## ２－３
■入力データ
h0= | 1 | m
h= | 6 | m
β= | 30 | 度 | 0.5236 | rad
q= | 10 | kN/m2
γ= | 20 | kN/m3
φ= | 35 | 度 | 0.61087 | rad
■出力データ
ω1min= | 30 | 度 | 0.5236 | rad
ω1max= | 62.5 | 度 | 1.0908 | rad
ω2min= | 62.5 | 度 | 1.0908 | rad
ω2max= | 90 | 度 | 1.5708 | rad
ω1= | 57.1173 | 度 | 0.99688 | rad
ω2= | 73.8266 | 度 | 1.2885 | rad
h+h0= | 7 | m
W1= | 327.3999 | kN/m
W2= | 89.4335 | kN/m
R1= | 298.9667 | kN/m
δ= | 0.42123 | rad | 24.1344 | 度
PAcosδ= | 112.562 | kN/m
PA= | 123.3436 | kN/m
◆データ入力後ソルバーを実行して下さい．
ツール(T)→ソルバー(V)→実行(S)→OK