## 等分布
■入力データ
荷重 | 鉛直力 | Vo= | 58.8 | kN/m |  | ◆データ入力後ソルバーを実行して下さい．
| 水平力 | Ho= | 28.5 | kN/m |  | ツール(T)→ソルバー(V)→実行(S)→OK
| モーメント | Mo= | 21.5 | kNm/m
基礎寸法 | 壁高 | h= | 2 | m
| 底面幅 | B= | 1.8 | m
| 基礎長 | L= | 10 | m
地盤N値 | 根入れ部 | N1= | 10
| 底面 | N2= | 30
土質定数 | 単位重量 | γ= | 19 | kN/m3
| 内部摩擦角 | φ= | 30 | 度 | 0.5236 | rad
| 粘着力 | c= | 0 | kN/m2
■出力データ
根入地盤 | 塑性化域 | h1= | 0.19605 | m
| 弾性域 | h2= | 1.8039 | m
受働土圧 | 土圧係数 | KP= | 3
| 土圧合力 | PP= | 1.0954 | kN/m
| 作用高さ | yP= | 1.8693 | m
底面荷重 | 水平力 | Ho'= | 27.4046 | kN/m
| モーメント | Mo'= | 19.4523 | kNm/m
バネ定数 | 鉛直方向 | kv= | 38391.0868 | kN/m3
| せん断 | ks= | 9597.7717 | kN/m3
| 水平方向 | kh= | 12786.5177 | kN/m3
|  | K1= | 46081.9523 | kN/m3
|  | K2= | 20805.138 | kN/m2
|  | K3= | 43679.001 | kN/m・rad
原点変位 | 水平変位 | u0= | 0.00050147 | m
| 鉛直変位 | v0= | 0.00085089 | m
| 回転角 | α= | 0.00020649 | rad
底面の | 底面鉛直 | qv1= | 39.8013 | kN/m2
地盤反力 |  | qv2= | 25.5321 | kN/m2
|  | Rv= | 58.8 | kN/m
| 底面水平 | qs= | 4.813 | kN/m2
|  | Rs= | -8.6633 | kN/m
側面の | 塑性上端 | pp1= | 0 | kN/m2
地盤反力 | 塑性下端 | pp2= | 11.1749 | kN/m2
| 弾性上端 | pe1= | 11.1749 | kN/m2
| 弾性下端 | pe2= | 6.412 | kN/m2
| 弾性合力 | RH= | 15.863 | kN/m
解析誤差 |  | Δp= | 2.4696e-07 | kN/m2
|  | 縮尺1: | 30
| x | 基礎 | 底面qv | 側面
| 0 | 0
| 0 | 2
| 1.8 | 2
| 1.8 | 0
| 0 | 0
| 0 |  | 0
| 0 |  | -0.85107
| 1.8 |  | -1.3267
| 1.8 |  | 0
| 1.8 |  |  | 2
| 1.8 |  |  | 2
| 2.1725 |  |  | 1.8039
| 2.1725 |  |  | 1.8039
| 2.0137 |  |  | 0
| 1.8 |  |  | 0