## Sheet1
もたれ式擁壁の地盤反力
■入力データ | [5 empty] | ◆データ入力後ソルバーを実行して下さい．
荷重 | 水平力 | Ho= | -67.4 | kN/m |  | ツール(T)→ソルバー(V)→実行(S)→OK
| 鉛直力 | Vo= | 180.2 | kN/m
| モーメント | Mo= | 272.1 | kNm/m
擁壁形状 | 基礎高さ | H= | 8 | m
| 底面幅 | B= | 1 | m
| 基礎延長 | Lw= | 10 | m
| 壁面勾配 | 1:n=1: | 0.5
バネ定数 | 底面N値 | Nb= | 30
| 背面N値 | Nw= | 10 |  |  |  | 反力縮尺1/ | 50
| Eoの補正係数 |  | αo= | 1
| せん断バネ定数比 |  | λ= | 0.5
■出力データ
バネ定数 | 壁傾斜角 | θ= | 0.46365 | rad
| 壁面長さ | L= | 8.9443 | m
| 鉛直バネ | kv= | 47858.3362 | kN/m3
| せん断バネ | ks= | 23929.1681 | kN/m3
| 垂直バネ | kt= | 7014.6655 | kN/m3
盛土状態 | 塑性場 | Lu= | 4.6115 | m
| 弾性場 | Lo= | 4.3328 | m
| sinθ= | 0.44721
| cosθ= | 0.89443
剛性方程式
荷重ﾍﾞｸﾄﾙ | K1 | K2 | K3 | 変位ﾍﾞｸﾄﾙ
-67.4 | 48243.6428 | 12157.2373 | 196409.7761 | uo
180.2 | 12157.2373 | 53936.9548 | 122134.0561 | vo
272.1 | 196409.7761 | 122134.0561 | 1650078.0507 | α
変位量 | 水平変位 | uo= | -0.0036907 | m
| 鉛直変位 | vo= | 0.0033694 | m
| 回転角 | α= | 0.00035481 | rad
地盤反力 | 底面鉛直 | qvf= | 161.2526 | kN/m2 | 前端
|  | qvr= | 178.2332 | kN/m2 | 後端
|  | Qv= | 169.7429 | kN/m | 合力 |  |  |  | [参考]
|  | d= | 0.50834 | m | 合力位置 |  |  |  |  | Qt | Qv | QH | 反力合計 | 解析誤差
| 底面水平 | qh= | -88.3142 | kN/m2 |  |  |  |  | ∑H | 20.9142 | 0 | -88.3142 | -67.4 | 0
|  | Qh= | -88.3142 | kN/m | 合力 |  |  |  | ∑V | 10.4571 | 169.7429 | 0 | 180.2 | 0
| 壁面 | qtu= | 0.004817 | kN/m2 | 下端 |  |  |  | ∑M | 185.8286 | 86.2865 | 0 | 272.1151 | -0.015072
|  | qto= | 10.7886 | kN/m2 | 上端
|  | Qt= | 23.3828 | kN/m | 合力 | [10 empty] | φ= | 30 | 度 | 0.5236
解析誤差 | 6.8671e-07 | [14 empty] | δ= | 20 | 度 | 0.34907
[16 empty] | γ= | 19
[11 empty] | MA-MW= | -111.9963
[10 empty] | n | Qt | QH | QV | θ | θ度 | KA | PA | tanθ | Qt | PAH | Qtcosθ | PAV | MAH | MAV | MW | MA
[10 empty] | 0.5 | 23.3828 | -88.3142 | 169.7429 | 0.46365 | 26.5651 | 0.1392 | 84.6347 | 0.5 | 155.7139 | 84.0798 | 139.2747 | -9.6764 | 224.2127 | -24.191 | 360.4 | 248.4037
[10 empty] | n | Qt | QH | QV | θ | θ度 | KA | PA | tanθ | Qt | PAH | Qtcosθ | PAV | MAH | MAV | MW | MA
[10 empty] | 1.7321 | 155.7139 | -77.8569 | 95.1478 | 1.0472 | 60 | 3.0212e-15 | 1.8369e-12 | 1.7321 | 155.7139 | 1.4071e-12 | 77.8569 | -1.1807e-12 | 3.7523e-12 | -8.7706e-12 | 1248.4624 | 1.2523e-11
[10 empty] | 1.7 | 154.2825 | -78.2244 | 97.0186 | 1.0391 | 59.5345 | 8.4111e-05 | 0.051139 | 1.7 | 154.2825 | 0.039441 | 78.2244 | -0.032552 | 0.10518 | -0.23763 | 1225.36 | 0.34281
[10 empty] | 1.6 | 149.5786 | -79.2765 | 103.1576 | 1.0122 | 57.9946 | 0.0014435 | 0.87762 | 1.6 | 149.5786 | 0.69162 | 79.2765 | -0.54025 | 1.8443 | -3.7277 | 1153.28 | 5.5721
[10 empty] | 1.5 | 144.4953 | -80.1516 | 109.7726 | 0.98279 | 56.3099 | 0.004505 | 2.739 | 1.5 | 144.4953 | 2.2072 | 80.1516 | -1.6219 | 5.8858 | -10.5426 | 1081.2 | 16.4284
[10 empty] | 1.4 | 139.0083 | -80.7969 | 116.8843 | 0.95055 | 54.4623 | 0.0093196 | 5.6663 | 1.4 | 139.0083 | 4.6719 | 80.7969 | -3.2064 | 12.4583 | -19.5588 | 1009.12 | 32.0171
[10 empty] | 1.3 | 133.0934 | -81.1485 | 124.507 | 0.9151 | 52.4314 | 0.015935 | 9.6885 | 1.3 | 133.0934 | 8.1774 | 81.1485 | -5.1959 | 21.8065 | -29.6164 | 937.04 | 51.4229
[10 empty] | 1.2 | 126.7255 | -81.1277 | 132.6468 | 0.87606 | 50.1944 | 0.024396 | 14.8328 | 1.2 | 126.7255 | 12.8204 | 81.1277 | -7.46 | 34.1877 | -39.5378 | 864.96 | 73.7255
[10 empty] | 1.1 | 119.877 | -80.638 | 141.2982 | 0.83298 | 47.7263 | 0.034744 | 21.1246 | 1.1 | 119.877 | 18.6991 | 80.638 | -9.8282 | 49.8642 | -48.1582 | 792.88 | 98.0224
[10 empty] | 1 | 112.5146 | -79.5598 | 150.4402 | 0.7854 | 45 | 0.04702 | 28.5882 | 1 | 112.5146 | 25.9097 | 79.5598 | -12.0819 | 69.0926 | -54.3686 | 720.8 | 123.4612
[10 empty] | 0.9 | 104.5959 | -77.7455 | 160.0291 | 0.73282 | 41.9872 | 0.061265 | 37.249 | 0.9 | 104.5959 | 34.5398 | 77.7455 | -13.946 | 92.106 | -57.1786 | 648.72 | 149.2847
[10 empty] | 0.8 | 96.0663 | -75.0152 | 169.9879 | 0.67474 | 38.6598 | 0.077527 | 47.1362 | 0.8 | 96.0663 | 44.6585 | 75.0152 | -15.0811 | 119.0892 | -55.8003 | 576.64 | 174.8895
[10 empty] | 0.7 | 86.8585 | -71.1572 | 180.1899 | 0.61073 | 34.992 | 0.095869 | 58.2884 | 0.7 | 86.8585 | 56.3044 | 71.1572 | -15.0783 | 150.1451 | -49.7584 | 504.56 | 199.9035
[10 empty] | 0.6 | 76.8966 | -65.9383 | 190.437 | 0.54042 | 30.9638 | 0.11638 | 70.7609 | 0.6 | 76.8966 | 69.4693 | 65.9383 | -13.4579 | 185.2516 | -39.0278 | 432.48 | 224.2794
[10 empty] | 0.5 | 66.1075 | -59.1283 | 200.4358 | 0.46365 | 26.5651 | 0.1392 | 84.6347 | 0.5 | 66.1075 | 84.0798 | 59.1283 | -9.6764 | 224.2127 | -24.191 | 360.4 | 248.4037
[10 empty] | 0.4 | 54.4393 | -50.5456 | 209.7817 | 0.38051 | 21.8014 | 0.16452 | 100.0276 | 0.4 | 54.4393 | 99.9782 | 50.5456 | -3.1444 | 266.6084 | -6.6032 | 288.32 | 273.2117
[10 empty] | 0.3 | 41.8861 | -40.1196 | 217.9641 | 0.29146 | 16.6992 | 0.1926 | 117.1027 | 0.3 | 41.8861 | 116.9084 | 40.1196 | 6.7424 | 311.7558 | 11.4622 | 216.24 | 300.2937
[10 empty] | 0.2 | 28.5122 | -27.9585 | 224.4083 | 0.1974 | 11.3099 | 0.2238 | 136.0734 | 0.2 | 28.5122 | 134.5112 | 27.9585 | 20.5592 | 358.6967 | 26.727 | 144.16 | 331.9696
[10 empty] | 0.1 | 14.4699 | -14.398 | 228.5602 | 0.099669 | 5.7106 | 0.25855 | 157.1985 | 0.1 | 14.4699 | 152.335 | 14.398 | 38.7997 | 406.2265 | 34.9197 | 72.08 | 371.3068
[10 empty] | 0 | 0 | 0 | 235 | 0 | 0 | 0.29731 | 180.7668 | 0 | 0 | 169.8653 | 0 | 61.8259 | 452.974 | 30.9129 | 0 | 422.0611
[14 empty] | 0 | 0 | 0.29731 | 180.7668
[14 empty] | 0.05 | 2.8648 | 0.27738 | 168.6488
[14 empty] | 0.1 | 5.7296 | 0.25843 | 157.1238
[14 empty] | 0.15 | 8.5944 | 0.24031 | 146.1095
[14 empty] | 0.2 | 11.4592 | 0.22291 | 135.5321
[14 empty] | 0.25 | 14.3239 | 0.20613 | 125.3259
[14 empty] | 0.3 | 17.1887 | 0.18986 | 115.432
[14 empty] | 0.35 | 20.0535 | 0.17401 | 105.7979
[14 empty] | 0.4 | 22.9183 | 0.15852 | 96.3777
地盤反力の座標値 | [9 empty] | θ: 0.45; θ度: 25.7831; KA: 0.14331; PA: 87.1323
| x | 擁壁形状 | 底面反力 | 背面反力 | 盛土 |  |  |  |  | θ: 0.5; θ度: 28.6479; KA: 0.12834; PA: 78.0301
| 0 | 0 | [7 empty] | θ: 0.55; θ度: 31.5127; KA: 0.11357; PA: 69.0486
| 4 | 8 | [7 empty] | θ: 0.6; θ度: 34.3775; KA: 0.098976; PA: 60.1771
| 5 | 8 | [7 empty] | θ: 0.65; θ度: 37.2423; KA: 0.084573; PA: 51.4201
| 1 | 0 | [7 empty] | θ: 0.7; θ度: 40.107; KA: 0.0704; PA: 42.8032
| 0 | 0 | [7 empty] | θ: 0.75; θ度: 42.9718; KA: 0.056548; PA: 34.3815
| 0 |  | 0 | [6 empty] | θ: 0.8; θ度: 45.8366; KA: 0.043178; PA: 26.2525
| 0 |  | -3.2251 | [6 empty] | θ: 0.85; θ度: 48.7014; KA: 0.030552; PA: 18.5756
| 1 |  | -3.5647 | [6 empty] | θ: 0.9; θ度: 51.5662; KA: 0.019083; PA: 11.6022
| 1 |  | 0 | [6 empty] | θ: 0.95; θ度: 54.431; KA: 0.0094121; PA: 5.7226
| 5 |  |  | 8 | [5 empty] | θ: 1; θ度: 57.2958; KA: 0.0025363; PA: 1.5421
| 5.193 |  |  | 7.9035 | [5 empty] | θ: 1.0472; θ度: 60; KA: 4.8985e-33; PA: 2.9783e-30
| 3.0666 |  |  | 4.1225
| 3.0623 |  |  | 4.1246
| 5 |  |  |  | 8
| 9 |  |  |  | 8