## Sheet1
フェレニウス法による支持力計算
■入力データ
基礎幅 | B= | 3 | m
上載荷重 | q= | 20 | kN/m2
地盤条件 | γ= | 20 | kN/m3
| c= | 30 | kN/m2
| φ= | 35 | 度 | 0.61087 | rad
■出力データ
すべり面 | r= | 5.8974 | m
| θ= | 81.4249 | 度 | 1.4211 | rad
| β= | 0.92034 | rad
支持力係数 | Nc= | 2965.5756
| Nq= | 794.5939
| Nγ= | 3157.3221
| X= | 5.1211
支持力度 | qd= | 1350.7947 | kN/m2