## 入力
平坦支持力２ |  | (速度場法)
◆インプットデータ
| 基礎寸法 | 基礎幅 | B= | 5 | (m)
|  | 基礎長 | L= | 5 | (m)
基礎形状
| 荷重条件 | 鉛直力 | V= | 1000 | (kN)
|  | 水平力 | H= | 500 | (kN)
| 荷重偏心量 | 幅方向 | eB= | 0.25 | (m)
|  | 長さ方向 | eL= | 0.12 | (m)
| 支持地盤 | 単位重量 | γ1= | 19 | (kN/m3)
|  | 内部摩擦角 | φ= | 30 | (度)
|  | 粘着力 | c= | 10 | (kN/m2)
|  | 根入れ深 | Df'= | 1.2 | (m)
| 根入れ地盤 | 根入れ深 | Df= | 3.2 | (m)
|  | 単位重量 | γ2= | 18 | (kN/m3)
|  |  | 支持力係数Nγの補正係数Kγ= | 0.5
◆アウトプットデータ
| 支持力係数 | Nc= 10.11
Nq= 4.98
Nγ= 1.07
極限支持力 Qu= 6654(kN)
安全率 Fs=6.65
(注1)すべり面が適切に描かれていることを確認して下さい．
(注2)極限支持力Qu曲線が凹形になっていれば正解値が探索されています．
(注3)鉛直力V，荷重傾斜H/Vに対してc，φが小さすぎると解が求まりません．
(注4)Nγの補正係数Kγについて
γ=0であれば，主働塑性場及び受働塑性場は直線になるためKγ=1になります．
γ>0の場合には，主働塑性場及び受働塑性場が曲線になるためKγ<1になります．
Kγ≒0.5として計算すれば，道路橋示方書のNγになります．
2007.10.12修正
2009.02.14修正
根入れ地盤
支持地盤
V=1000kN
V=1000kN
eL=0.12m
eB=0.25m
L=5m
B=5m
H=500kN
Df=3.2m
Df'=1.2m
γ2=18kN/m3
γ1=19kN/m3
φ=30゜
c=10kN/m2

## 出力
１． 計算条件 | [21 empty] | B=5(m)
| 基礎寸法 | 基礎幅 | B= | 5 | (m) | [16 empty] | L=5(m)
|  | 基礎長 | L= | 5 | (m) | [16 empty] | 帯 状
|  | 基礎形状 | 帯 状 | [18 empty] | V=1000(kN)
| 荷重条件 | 鉛直力 | V= | 1000 | (kN) | [16 empty] | H=500(kN)
|  | 水平力 | H= | 500 | (kN) | [16 empty] | eB=0.25(m)
| 荷重偏心量 | 幅方向 | eB= | 0.25 | (m) | [16 empty] | eL=0.12(m)
|  | 長さ方向 | eL= | 0.12 | (m) | [16 empty] | γ1=19(kN/m3)
| 支持地盤 | 単位重量 | γ1= | 19 | (kN/m3) | [16 empty] | φ=30(度)
|  | 内部摩擦角 | φ= | 30 | (度) | [16 empty] | c=10(kN/m2)
|  | 粘着力 | c= | 10 | (kN/m2) | [16 empty] | Df'=1.2(m)
|  | 根入れ深 | Df'= | 1.2 | (m) | [16 empty] | Df=3.2(m)
| 根入れ地盤 | 根入れ深 | Df= | 3.2 | (m) | [16 empty] | γ2=18(kN/m3)
|  | 単位重量 | γ2= | 18 | (kN/m3)
B=5m
[8 empty] | L=5m | [15 empty] | α | β
[22 empty] | 1 | 帯 状 | 1 | 1
[8 empty] | V=1000kN | [13 empty] | 2 | 正方形，円形 | 1.3 | 0.6
[8 empty] | H=500kN | [13 empty] | 3 | 長方形 | 1.28 | 0.62
[8 empty] | eB=0.25m | [13 empty] | 1 | 帯 状 | 1 | 1
eL=0.12m
γ1=19kN/m3
φ=30゜
c=10kN/m2
Df'=1.2m
Df=3.2m
２． 支持力算定式 | [7 empty] | γ2=18kN/m3
極限支持力は式(1)による。
式(1)
ここに，
Qu：荷重の偏心傾斜，支持力係数の寸法効果を考慮した地盤の極限支持力(kN)
Ae：有効載荷面積(m2)
式(2)
図１記号の説明
図２有効載荷面積
c：地盤の粘着力(kN/m2)
q：上載荷重(kN/m2)
式(3)
Df：基礎の有効根入れ深さ(m)
γ1：支持地盤の単位体積重量(kN/m3)
γ2：根入れ地盤の単位体積重量(kN/m3)
Be，Le：荷重の偏心を考慮した基礎の有効載荷幅(m)
B，L：基礎幅(m)
eB ，eL：荷重の偏心量(m)
式(4)
L：基礎幅(m)
α，β:基礎の形状係数
表１形状係数
κ：支持層への根入れ効果に対する割り増し係数
式(5)
Df'：支持地盤へ根入れした深さ(m)
Nc，Nq，Nγ：荷重の傾斜を考慮した支持力係数で，速度場法で算定
図３記号の説明
式(6)
式(6)
式(6)
式(6)
φ：支持地盤の内部摩擦角 (rad)
α：主働塑性場と受働塑性場 の間の角度 (rad)
式(7)
ω：主働塑性場と遷移場の境界面と基礎底面のなす角度(rad)
θ：基礎に作用する荷重の傾斜角(rad)
式(9)
| Kγ：支持力係数の補正係数 |  |  | Kγ= | 0.5
V：基礎に作用する鉛直荷重(kN)
H：基礎に作用する水平荷重(kN)
Sc，Sq，Sγ：支持力係数の寸法効果に対する補正係数
式(12)
λ，ν，μ：寸法効果の程度を表す係数
λ=ν=μ=－1/3
c*：c*=c/c0，ただし，1≦c*≦10，c0=10(kN/m2)
q*：q*=q/q0，ただし，1≦q*≦10，q0=10(kN/m2)
q：上載荷重(kN/m2)
B*：B*=Be/B0，ただし，1≦B*，B0=1(m)
３． 支持力の計算
有効載荷幅
Be=B-2eB=5-2×0.25=4.5(m)
Le=L-2eL=5-2×0.12=4.76(m)
基礎の有効載荷面積
Ae=Be×Le=4.5×4.76=4.5×4.76=21.42(m2)
基礎の形状係数
Be/Le=4.5/4.76=0.95
基礎形状は帯 状
|  | α=1 |  | β=1
根入れに対する割り増し係数
|  | 支持層への根入れ深さ |  |  | Df'=1.2(m)
|  | 割り増し係数 |  | κ=1+0.3*Df'/Be=1+0.3×1.2/4.5=1.08
上載荷重
q=Df×γ2=3.2×18=57.6(kN/m2)
荷重の傾斜角
|  | 鉛直力 | V=1000(kN)
|  | 水平力 | H=500(kN)
|  | 荷重傾斜 | tanθ=H/V=500/1000=0.5
θ=ATAN(0.5)=0.464(rad)
すべり面の角度
|  | ω=103(度) |  | α=47(度)
支持力係数
Nq=4.98
Nc=10.11
|  | Nr=1.07 | [6 empty] | 1 |  |  |  |  | Be=B-2eB=5-2×0.25= |  | 4.5 | (m)
| 支持力係数の寸法効果に対する補正係数 | [5 empty] | c*= | 1 | 5.76 |  |  |  |  | Le=L-2eL=5-2×0.12= |  | 4.76 | (m)
|  | c*=1 | Sc=1^(-1/3)=1 |  |  |  | q*= | 5.76 | 4.5
|  | q*=5.76 | Sq=5.76^(-1/3)=0.56 |  |  |  | B*= | 4.5
|  | B*=4.5 | Sγ=4.5^(-1/3)=0.61 | [10 empty] | Ae=Be×Le=4.5×4.76= |  | 21.42 | (m2)
| 極限支持力 | [5 empty] | Sc= | 1
[7 empty] | Sq= | 0.56
[7 empty] | Sγ= | 0.61 | [5 empty] | Be/Le=4.5/4.76= | 0.95
[9 empty] | (kN) |  |  |  |  | α= | 1
| =21.42×{1×1.08×10×10.11×1+1.08×57.6×4.98×0.56 | [5 empty] | Qu= | 6653 | [5 empty] | β= | 1
+1/2×19×1×4.5×1.07×0.61}
=6653(kN)
| 支持力の安全率 |  | Fs=Qu/V=6.65 |  |  |  | Fs= | 6.65 | [5 empty] | κ= | 1.08
[14 empty] | q= | 57.6 | (kN/m2)
[14 empty] | tanθ= | 0.5
[14 empty] | θ= | 0.46365 | (rad)
[14 empty] | c= | 10 | (kN/m2)
[14 empty] | φ= | φ=30(度) | 0.5236 | (rad)
図４すべり面
[14 empty] | ωb= | 2.0944 | (rad)
[14 empty] | ω0= | 1.8326 | (rad)
[13 empty] | 修正係数 | 2
[7 empty] | φ= | 30 | 0.5236
[7 empty] | Qu | ω(deg) | ω(rad) | α(rad) | X | Nc | Nq | Nr | ex(2αtanφ) | ex(3αtanφ) | ω-φ | 増加率
[7 empty] | 15642.1264 | 60 | 1.0472 | 1.5708 | 0.93301 | 16.1518 | 9.8611 | 8.1408 | 6.1337 | 15.1909 | 0.5236 | 0
[7 empty] | 15262.6842 | 61 | 1.0647 | 1.5533 | 0.93165 | 15.8531 | 9.6785 | 7.8291 | 6.0113 | 14.7386 | 0.54105 | 0.97574
[7 empty] | 14892.7508 | 62 | 1.0821 | 1.5359 | 0.93026 | 15.5612 | 9.4996 | 7.5267 | 5.8914 | 14.2997 | 0.55851 | 0.97576
[7 empty] | 14532.1663 | 63 | 1.0996 | 1.5184 | 0.92883 | 15.2761 | 9.3244 | 7.2334 | 5.7739 | 13.8739 | 0.57596 | 0.97579
[7 empty] | 14180.7725 | 64 | 1.117 | 1.501 | 0.92738 | 14.9976 | 9.1527 | 6.949 | 5.6587 | 13.4608 | 0.59341 | 0.97582
[7 empty] | 13838.414 | 65 | 1.1345 | 1.4835 | 0.92589 | 14.7258 | 8.9845 | 6.6733 | 5.5458 | 13.0599 | 0.61087 | 0.97586
[7 empty] | 13504.9378 | 66 | 1.1519 | 1.4661 | 0.92436 | 14.4605 | 8.8198 | 6.4062 | 5.4351 | 12.671 | 0.62832 | 0.9759
[7 empty] | 13180.1937 | 67 | 1.1694 | 1.4486 | 0.92279 | 14.2017 | 8.6585 | 6.1475 | 5.3267 | 12.2937 | 0.64577 | 0.97595
[7 empty] | 12864.0346 | 68 | 1.1868 | 1.4312 | 0.92118 | 13.9494 | 8.5006 | 5.897 | 5.2204 | 11.9276 | 0.66323 | 0.97601
[7 empty] | 12556.3167 | 69 | 1.2043 | 1.4137 | 0.91953 | 13.7034 | 8.346 | 5.6545 | 5.1162 | 11.5725 | 0.68068 | 0.97608
[7 empty] | 12256.8997 | 70 | 1.2217 | 1.3963 | 0.91783 | 13.4638 | 8.1946 | 5.4199 | 5.0142 | 11.2279 | 0.69813 | 0.97615
[7 empty] | 11965.6472 | 71 | 1.2392 | 1.3788 | 0.91608 | 13.2305 | 8.0465 | 5.193 | 4.9141 | 10.8935 | 0.71558 | 0.97624
[7 empty] | 11682.4268 | 72 | 1.2566 | 1.3614 | 0.91427 | 13.0036 | 7.9015 | 4.9736 | 4.8161 | 10.5691 | 0.73304 | 0.97633
[7 empty] | 11407.1107 | 73 | 1.2741 | 1.3439 | 0.91241 | 12.7829 | 7.7597 | 4.7616 | 4.72 | 10.2544 | 0.75049 | 0.97643
[7 empty] | 11139.5759 | 74 | 1.2915 | 1.3265 | 0.91048 | 12.5685 | 7.6209 | 4.5568 | 4.6258 | 9.9491 | 0.76794 | 0.97655
[7 empty] | 10879.7046 | 75 | 1.309 | 1.309 | 0.90849 | 12.3605 | 7.4852 | 4.359 | 4.5335 | 9.6528 | 0.7854 | 0.97667 |  |  | θ= | 0.46365 | 26.5651 |  | 角B= | 0.29671 | 17
[7 empty] | 10627.3847 | 76 | 1.3265 | 1.2915 | 0.90643 | 12.1587 | 7.3526 | 4.168 | 4.4431 | 9.3654 | 0.80285 | 0.97681 |  |  | ω= | 1.7977 | 103 |  | r0= | 1.5192 | m
[7 empty] | 10382.5103 | 77 | 1.3439 | 1.2741 | 0.9043 | 11.9633 | 7.2229 | 3.9838 | 4.3544 | 9.0865 | 0.8203 | 0.97696 |  |  | α= | 0.8203 | 47 |  | r1= | 2.4395
[7 empty] | 10144.9822 | 78 | 1.3614 | 1.2566 | 0.90208 | 11.7743 | 7.0962 | 3.8061 | 4.2675 | 8.8159 | 0.83776 | 0.97712 | [6 empty] | φ= | 0.5236
[7 empty] | 9914.7087 | 79 | 1.3788 | 1.2392 | 0.89977 | 11.5918 | 6.9725 | 3.6347 | 4.1824 | 8.5534 | 0.85521 | 0.9773 | [6 empty] | Be= | 4.5
[7 empty] | 9691.6064 | 80 | 1.3963 | 1.2217 | 0.89737 | 11.4158 | 6.8516 | 3.4696 | 4.099 | 8.2987 | 0.87266 | 0.9775 |  |  |  | 縮尺 | 500
[7 empty] | 9475.6008 | 81 | 1.4137 | 1.2043 | 0.89487 | 11.2464 | 6.7337 | 3.3106 | 4.0172 | 8.0516 | 0.89012 | 0.97771
[7 empty] | 9266.6275 | 82 | 1.4312 | 1.1868 | 0.89225 | 11.0839 | 6.6187 | 3.1574 | 3.937 | 7.8118 | 0.90757 | 0.97795 |  |  | x | 荷重 | すべり１ | すべり2 | 載荷重 | 地盤
[7 empty] | 9064.6338 | 83 | 1.4486 | 1.1694 | 0.88952 | 10.9282 | 6.5066 | 3.0101 | 3.8585 | 7.5792 | 0.92502 | 0.9782 |  |  | -0.3106 | 0.6212
[7 empty] | 8869.5792 | 84 | 1.4661 | 1.1519 | 0.88666 | 10.7796 | 6.3973 | 2.8683 | 3.7815 | 7.3535 | 0.94248 | 0.97848 |  |  | 0 | 0
[7 empty] | 8681.4381 | 85 | 1.4835 | 1.1345 | 0.88366 | 10.6384 | 6.291 | 2.7321 | 3.706 | 7.1346 | 0.95993 | 0.97879 |  |  | 4.5 | 0
[7 empty] | 8500.2012 | 86 | 1.501 | 1.117 | 0.8805 | 10.5047 | 6.1876 | 2.6011 | 3.6321 | 6.9221 | 0.97738 | 0.97912 |  |  | 4.1894 | 0.6212
[7 empty] | 8325.878 | 87 | 1.5184 | 1.0996 | 0.87717 | 10.3789 | 6.0871 | 2.4754 | 3.5596 | 6.716 | 0.99484 | 0.97949 |  |  | -0.3106 | 0.6212
[7 empty] | 8158.4999 | 88 | 1.5359 | 1.0821 | 0.87367 | 10.2613 | 5.9896 | 2.3547 | 3.4886 | 6.516 | 1.0123 | 0.9799 |  |  | 0 |  | 0
[7 empty] | 7998.1239 | 89 | 1.5533 | 1.0647 | 0.86996 | 10.1523 | 5.8951 | 2.2389 | 3.419 | 6.322 | 1.0297 | 0.98034 |  |  | 4.8417 |  | -1.4803
[7 empty] | 7844.8364 | 90 | 1.5708 | 1.0472 | 0.86603 | 10.0524 | 5.8038 | 2.1279 | 3.3508 | 6.1337 | 1.0472 | 0.98083 |  |  | 4.5 |  | 0
[7 empty] | 7698.7592 | 91 | 1.5882 | 1.0297 | 0.86185 | 9.9622 | 5.7155 | 2.0216 | 3.2839 | 5.9511 | 1.0647 | 0.98138 |  |  | 6.6127 |  | -1.2197
[7 empty] | 7560.0559 | 92 | 1.6057 | 1.0123 | 0.8574 | 9.8825 | 5.6306 | 1.9198 | 3.2184 | 5.7739 | 1.0821 | 0.98198 |  |  | 8.7253 |  | 0
[7 empty] | 7428.9403 | 93 | 1.6232 | 0.99484 | 0.85265 | 9.8139 | 5.549 | 1.8225 | 3.1542 | 5.6019 | 1.0996 | 0.98266 | r | θ | 0 |  | 0
[7 empty] | 7305.6874 | 94 | 1.6406 | 0.97738 | 0.84756 | 9.7575 | 5.4709 | 1.7295 | 3.0913 | 5.4351 | 1.117 | 0.98341 | 1.5192 | 0 | 4.8417 |  |  | -1.4803
[7 empty] | 7190.6464 | 95 | 1.6581 | 0.95993 | 0.8421 | 9.7144 | 5.3965 | 1.6407 | 3.0296 | 5.2733 | 1.1345 | 0.98425 | 1.5929 | 0.08203 | 4.9843 |  |  | -1.5175
[7 empty] | 7084.259 | 96 | 1.6755 | 0.94248 | 0.83621 | 9.6861 | 5.3261 | 1.556 | 2.9692 | 5.1162 | 1.1519 | 0.9852 | 1.6701 | 0.16406 | 5.1364 |  |  | -1.5441
[7 empty] | 6987.0819 | 97 | 1.693 | 0.92502 | 0.82984 | 9.6742 | 5.2599 | 1.4754 | 2.9099 | 4.9639 | 1.1694 | 0.98628 | 1.7511 | 0.24609 | 5.2977 |  |  | -1.5589
[7 empty] | 6899.8174 | 98 | 1.7104 | 0.90757 | 0.82292 | 9.6809 | 5.1983 | 1.3987 | 2.8519 | 4.8161 | 1.1868 | 0.98751 | 1.8361 | 0.32812 | 5.4675 |  |  | -1.5605
[7 empty] | 6823.3542 | 99 | 1.7279 | 0.89012 | 0.81538 | 9.7088 | 5.1417 | 1.3259 | 2.795 | 4.6727 | 1.2043 | 0.98892 | 1.9251 | 0.41015 | 5.6451 |  |  | -1.5475
[7 empty] | 6758.8234 | 100 | 1.7453 | 0.87266 | 0.80712 | 9.7609 | 5.0907 | 1.2569 | 2.7392 | 4.5335 | 1.2217 | 0.99054 | 2.0185 | 0.49218 | 5.8296 |  |  | -1.5187
[7 empty] | 6707.6747 | 101 | 1.7628 | 0.85521 | 0.79803 | 9.8415 | 5.046 | 1.1917 | 2.6845 | 4.3985 | 1.2392 | 0.99243 | 2.1164 | 0.57421 | 6.0198 |  |  | -1.4728
[7 empty] | 6671.7863 | 102 | 1.7802 | 0.83776 | 0.78796 | 9.9557 | 5.0085 | 1.1303 | 2.631 | 4.2675 | 1.2566 | 0.99465 | 2.219 | 0.65624 | 6.2147 |  |  | -1.4085
[7 empty] | 6653.621 | 103 | 1.7977 | 0.8203 | 0.77676 | 10.1103 | 4.9794 | 1.0726 | 2.5785 | 4.1405 | 1.2741 | 0.99728 | 2.3267 | 0.73827 | 6.4128 |  |  | -1.3245
[7 empty] | 6656.4588 | 104 | 1.8151 | 0.80285 | 0.76419 | 10.3142 | 4.9602 | 1.0188 | 2.5271 | 4.0172 | 1.2915 | 1.0004 | 2.4395 | 0.8203 | 6.6127 |  |  | -1.2197
[7 empty] | 6684.7488 | 105 | 1.8326 | 0.7854 | 0.75 | 10.5793 | 4.9533 | 0.969 | 2.4766 | 3.8976 | 1.309 | 1.0042 |  |  | 4.5 |  |  |  | 0.1152
[7 empty] | 6744.6616 | 106 | 1.85 | 0.76794 | 0.73383 | 10.9223 | 4.9614 | 0.92331 | 2.4272 | 3.7815 | 1.3265 | 1.009 |  |  | 8.7253 |  |  |  | 0.1152
[7 empty] | 6844.9887 | 107 | 1.8675 | 0.75049 | 0.71523 | 11.3668 | 4.9889 | 0.88211 | 2.3788 | 3.6689 | 1.3439 | 1.0149 |  |  | 8.7253 |  |  |  | 0
[7 empty] | 6998.6706 | 108 | 1.885 | 0.73304 | 0.69358 | 11.9473 | 5.042 | 0.84593 | 2.3313 | 3.5596 | 1.3614 | 1.0225 |  |  | -2.25 |  |  |  |  | 0
[7 empty] | 7225.538 | 109 | 1.9024 | 0.71558 | 0.66806 | 12.7167 | 5.1301 | 0.81564 | 2.2848 | 3.4536 | 1.3788 | 1.0324 |  |  | 10.9753 |  |  |  |  | 0
[7 empty] | 7557.5582 | 110 | 1.9199 | 0.69813 | 0.6375 | 13.7602 | 5.2688 | 0.79269 | 2.2392 | 3.3508 | 1.3963 | 1.046
[7 empty] | 8049.7374 | 111 | 1.9373 | 0.68068 | 0.60023 | 15.224 | 5.4843 | 0.77966 | 2.1946 | 3.251 | 1.4137 | 1.0651
[7 empty] | 8805.3529 | 112 | 1.9548 | 0.66323 | 0.55372 | 17.3829 | 5.8263 | 0.78144 | 2.1508 | 3.1542 | 1.4312 | 1.0939
[7 empty] | 10043.651 | 113 | 1.9722 | 0.64577 | 0.49403 | 20.8198 | 6.4 | 0.80855 | 2.1079 | 3.0603 | 1.4486 | 1.1406
[7 empty] | 10043.651 | 113 | 1.9722 | 0.64577 | 0.49403 | 20.8198 | 6.4 | 0.80855 | 2.1079 | 3.0603 | 1.4486 | 1.1
[7 empty] | 10043.651 | 113 | 1.9722 | 0.64577 | 0.49403 | 20.8198 | 6.4 | 0.80855 | 2.1079 | 3.0603 | 1.4486 | 1.1
[7 empty] | 10043.651 | 113 | 1.9722 | 0.64577 | 0.49403 | 20.8198 | 6.4 | 0.80855 | 2.1079 | 3.0603 | 1.4486 | 1.1
[7 empty] | 10043.651 | 113 | 1.9722 | 0.64577 | 0.49403 | 20.8198 | 6.4 | 0.80855 | 2.1079 | 3.0603 | 1.4486 | 1.1
[7 empty] | 10043.651 | 113 | 1.9722 | 0.64577 | 0.49403 | 20.8198 | 6.4 | 0.80855 | 2.1079 | 3.0603 | 1.4486 | 1.1
[7 empty] | 10043.651 | 113 | 1.9722 | 0.64577 | 0.49403 | 20.8198 | 6.4 | 0.80855 | 2.1079 | 3.0603 | 1.4486 | 1.1
[7 empty] | 10043.651 | 113 | 1.9722 | 0.64577 | 0.49403 | 20.8198 | 6.4 | 0.80855 | 2.1079 | 3.0603 | 1.4486 | 1.1
[7 empty] | 6653.621 | 103 | 1.7977 | 0.8203 | 0.77676 | 10.1103 | 4.9794 | 1.0726
正解
[6 empty] | Nq= | 4.98
[6 empty] | Nc= | 10.11
[6 empty] | Nr= | 1.07
[6 empty] | Qu= | 6654 | (kN)
[6 empty] | ω= | 103 | (度)
[6 empty] | α= | 47 | (度)




Df=3.2(m)
Df'=1.2(m)
B=5(m)
L=5(m)
eB=0.25(m)
H=500(kN)
V=1000(kN)
eL=0.12(m)
V=1000(kN)