## 入力
傾斜地盤の支持力 |  | (速度場法) | [7 empty] | Be= | 3 | m
[10 empty] | S= | 0.5 | m |  |  | B=3m | V=3181kN
◆インプットデータ | [8 empty] | B=3m | q= | 0 | kN/m2 |  |  | S=0.5m | H=1386kN
(1)基礎形状 | [8 empty] | L=10.9m | α= | 23.5433 | deg | 0.41091 | rad | β=47.71゜
| 基礎幅 | B= | 3 | m |  |  |  |  | S=0.5m | β= | 47.71 | deg | 0.8327 | rad |  | γ=22kN/m3
| 基礎長 | L= | 10.9 | m |  |  |  |  | β=47.71゜ | γ= | 22 | kN/m3 |  |  |  | φ=35゜
| 前面余裕幅 | S= | 0.5 | m | [5 empty] | φ= | 35 | deg | 0.61087 | rad |  | c=400kN/m2
| 斜面傾斜角 | β= | 47.71 | deg | [5 empty] | c= | 400 | kN/m2 |  |  | e=0.67m
| 基礎形状 | [7 empty] | V=3181kN | ω= |  | deg | 1.5124 | rad | q=0kN/m2
(2)荷重条件 | [8 empty] | H=1386kN | θ= |  | deg | 0.36038 | rad
| 鉛直荷重 | V= | 3181 | kN |  |  |  |  | e=0.67m | ρ= | 55 | deg | 0.95993 | rad
| 水平荷重 | H= | 1386 | kN |  |  |  |  | q=0kN/m2 | ψ= | 125 | deg | 2.1817 | rad
| 荷重偏心量 | e= | 0.67 | m |  |  |  | 初期値 | 14.79 | ε= | 38.3463 | deg | 0.66927 | rad
| 上載荷重 | q= | 0 | kN/m2 | [5 empty] | ζ= | 72.6982 | deg | 1.2688 | rad
(3)地盤条件 | [5 empty] | 極限荷重の縮尺1: | 500 |  |  | η= | 30.0118 | deg | 0.5238 | rad
| 単位体積重量 | γ= | 22 | kN/m3 | [5 empty] | r0= | 1.2573 | m
| 内部摩擦角 | φ= | 35 | deg | [5 empty] | r1= | 1.6181 | m
| 粘着力 | c= | 400 | kN/m2 | [5 empty] | ac= | 2.023 | m
[10 empty] | df= | 0.58277 | m
◆アウトプットデータ | [9 empty] | ef= | 1.8037 | m
|  | ω= | 86.6537 | (初期値90deg) | [5 empty] | eg= | 2.9539 | m
|  | θ= | 20.6481 | (初期値14.79deg) | [5 empty] | fg= | 1.5233 | m | α= | 1
| 支持力係数 | Nc= 6.17 | Nq=0.23 | [6 empty] | tanφ= | 0.70021 |  | β= | 1
|  | Nγ=1.09 | [7 empty] | X= | 0.65137 |  | Be= | 1.66
| 極限支持力 | Qu= | 20854.5kN | [6 empty] | N1= | 0.94057 |  | Ae= | 18.09
| 極限支持力度 | qd= | 1152.8177 | kN/m2 | [5 empty] | N2= | 0.076938 |  | Sc= | 0.46
| 安全率 | Fs=6.6 | [7 empty] | N3= | -0.077106 |  | Sγ= | 0.84
[10 empty] | Nc= | 6.1741 |  | Sq= | 1
入力後ソルバーを実行すること | [9 empty] | Nq= | 0.2337
ツール(T)→ソルバー(V)→実行 |  |  |  |  | (注1)すべり面が適切に描かれていることを確認して下さい． |  |  |  |  | Nγ= | 1.0938
[5 empty] | (注2)データ入力後必ずソルバーを実行して下さい． |  |  |  |  | qd=
(注3)c，φが小さすぎると支持力が求まりません．
(注4)すべり角の初期値が不適切であれば正解が求まらないことがあります．
■ソルバーの実行
このプログラムはデータを入力しただけでは計算されません．データ入力後に必ずソルバーを実行して下さい．
メニューバーの中のツール(T)をクリックすると，図－１のようにドロップダウンリストが現れます。
その中のソルバー(V)をクリックして下さい．
| 図－１ | ツールのドロップダウンリスト
図－２のように「ソルバー：パラメータ設定」と書かれたダイアログボックスが現れます。
「実行(S)」ボタンをクリックして下さい。
図－２ ソルバーのダイアログボックス
「実行(S)」ボタンをクリックすると．「ソルバー：探索結果」のダイアログボックスが現れます
「OK」ボタンをクリックして下さい．
図－３ ソルバー探索結果のダイアログボックス
■ドロップダウンリストにソルバーがない場合
メニューバーの中のツール(T)をクリックすると，図－４のようにドロップダウンリストが現れます。
その中のアドイン(I)をクリックして下さい．
| 図－４ | ツールのドロップダウンリスト
アドインのダイアログボックスの中のソルバーにレ印を入れて下さい。
| 図－５ | アドインのドロップダウンリスト
Note on D13: 谷側への偏心を正，山側への偏心を負とする
すべり角の初期値
β=47.71゜
q=0kN/m2
B=3m
S=0.5m
V=3181kN
e=0.67m
H=1386kN

## 出力
傾斜地盤支持力
１． 計算条件
| 基礎寸法 | 基礎幅 | B= | 3 | m
|  | 基礎長 | L= | 10.9 | m |  |  | B=3m |  |  |  |  | α | β
|  | 基礎形状 |  | 帯 状 | [6 empty] | 1 | 帯 状 | 1 | 1
| 斜面形状 | 前方余裕 | S= | 0.5 | m | [5 empty] | 2 | 正方形，円形 | 1.3 | 0.6
|  | 傾斜角 | β= | 47.71 | 度 | [5 empty] | 3 | 長方形 | 1.05 | 0.94
| 荷重条件 | 鉛直荷重 | V= | 3181 | kN |  |  | S=0.5m |  |  | 1 | 帯 状 | 1 | 1
|  | 水平荷重 | H= | 1386 | kN |  |  | β=47.71度
|  | 荷重偏心量 | eB= | 0.67 | m
|  | 上載荷重 | q= | 0 | kN/m2 |  |  | V=3181kN
| 地盤条件 | 単位重量 | γ= | 22 | kN/m3 |  |  | H=1386kN
|  | 内部摩擦角 | φ= | 35 | 度 |  |  | eB=0.67m
|  | 粘着力 | c= | 400 | kN/m2 |  |  | q=0kN/m2
γ=22kN/m3
φ=35度
c=400kN/m2
２． 支持力算定式
極限支持力は式(1)による。
式(1)
ここに，
Qu：荷重の偏心傾斜，支持力係数の寸法効果を考慮した地盤の極限支持力(kN)
Ae：有効載荷面積(m2)
c：地盤の粘着力(kN/m2)
γ：支持地盤の単位体積重量(kN/m3)
Be，Le：荷重の偏心を考慮した基礎の有効載荷幅(m)
B，L：基礎幅(m)
eB ，eL：荷重の偏心量(m)
式(2)
L：基礎幅(m)
α，β:基礎の形状係数
表１形状係数
Nc，Nq，Nγ：荷重の傾斜を考慮した支持力係数
支持力係数は，速度場法(上界法)による．
式(3)
式(4)
式(5)
ただし，
式(6)
式(7)
式(8)
式(9)
式(10)
最適化条件式
式(11)
| Sc，Sq，Sγ：支持力係数の寸法効果に対する補正係数 | [7 empty] | Be= | 1.66 | m
[9 empty] | Be=B-2eB=3-2×0.67= |  | 1.66 | (m)
[9 empty] | Le=L-2eL=10.9-2×0= |  | 10.9 | (m)
[7 empty] | 式(12) |  | Ae=Be×Le=1.66×10.9= |  | 18.09 | (m2)
[9 empty] | Be/Le=1.66/10.9= | 0.15
[9 empty] | α= | 1
| λ，ν，μ：寸法効果の程度を表す係数 | [7 empty] | β= | 1
λ=ν=μ=－1/3
| c*：c*=c/c0，ただし，1≦c*≦10，c0=10(kN/m2) | [7 empty] | tanθ= | 0.43571
| q*：q*=q/q0，ただし，1≦q*≦10，q0=10(kN/m2) | [7 empty] | θ= | 0.41091 | rad
q：上載荷重(kN/m2)
B*：B*=Be/B0，ただし，1≦B*，B0=1(m)
３． 支持力の計算
有効載荷幅
Be=B-2eB=3-2×0.67=1.66(m)
Le=L-2eL=10.9-2×0=10.9(m)
基礎の有効載荷面積
Ae=Be×Le=1.66×10.9=18.09(m2)
基礎の形状係数
Be/Le=1.66/10.9=0.15
基礎形状は帯 状
|  | α=1 |  | β=1
荷重の傾斜角
|  | 鉛直力 | V=3181kN
|  | 水平力 | H=1386kN
|  | 荷重傾斜 | tanα=H/V=1386/3181=0.436
α=ATAN(0.436)=0.411rad
| すべり面の角度 |  |  | すべり面の寸法
| ω= | 86.6537 | 度 | r0= | 1.2573 | m
| θ= | 20.6481 | 度 | r1= | 1.6181 | m
| ρ= | 55 | 度 | ac= | 2.023 | m
| ψ= | 125 | 度 | df= | 0.58277 | m
| ε= | 38.3463 | 度 | ef= | 1.8037 | m
| ζ= | 72.6982 | 度 | eg= | 2.9539 | m
| η= | 30.0118 | 度 | fg= | 1.5233 | m
[8 empty] | c*= | 40 | 10
[8 empty] | q*= | 0 | 1
[8 empty] | B*= | 1.66 | 1.66
[8 empty] | qd= | 1152.8 | kN/m2
[8 empty] | Sc= | 0.46
[8 empty] | Sq= | 1
[8 empty] | Sγ= | 0.84
[8 empty] | Qu= | 20854.5 | kN
|  | 速度場 | [5 empty] | Fs= | 6.6
支持力係数
| Nc= | 6.17 | Nq= | 0.23 | Nγ= | 1.09
支持力係数の寸法効果に対する補正係数
|  | c*=10 | Sc=10^(-1/3)=0.46
|  | c*=1 | Sq=1^(-1/3)=1
|  | B*=1.66 | Sγ=1.66^(-1/3)=0.84
極限支持力
Qu=18.09×(1×400×6.17×0.46+0×0.234×1+0.5×22×1×1.66×1.09×0.84)
=20854.5kN
極限支持力度
qd=Qu/Ae=20854.5/18.09= 1152.8kN/m2
| 安全率 | Fs=Qu/V=20854.5/3181=6.6
V=3181kN
H=1386kN
B=3m
S=0.5m
β=47.71度
eB=0.67m
q=0kN/m2

## 計算 (hidden)
|  | 縮尺 | 500
θ | r | ω+θ | x | ﾗﾝｷﾝ場 | 遷移場 | 地表面 | 荷重 | 載荷重 | ﾗﾝｷﾝ場
|  |  | 0 | 0
|  |  | 1.5866 | -1.2551
|  |  | 1.66 | 0
|  |  | 2.1412 | -1.5449
|  |  | 4.1477 | -2.1852
|  |  | 2.16 | [5 empty] | 0
|  |  | 2.6964 | [5 empty] | -1.7221
0 | 1.2573 | 1.5124 | 1.5866 |  | -1.2551
0.036038 | 1.2894 | 1.5484 | 1.6312 |  | -1.2891
0.072075 | 1.3223 | 1.5845 | 1.6781 |  | -1.3222
0.10811 | 1.3561 | 1.6205 | 1.7274 |  | -1.3545
0.14415 | 1.3908 | 1.6565 | 1.7791 |  | -1.3857
0.18019 | 1.4263 | 1.6926 | 1.8333 |  | -1.4158
0.21623 | 1.4628 | 1.7286 | 1.8899 |  | -1.4446
0.25226 | 1.5002 | 1.7647 | 1.949 |  | -1.4721
0.2883 | 1.5385 | 1.8007 | 2.0106 |  | -1.498
0.32434 | 1.5778 | 1.8367 | 2.0747 |  | -1.5223
0.36038 | 1.6181 | 1.8728 | 2.1412 |  | -1.5449
|  |  | 0 |  |  | 0
|  |  | 2.16 |  |  | 0
|  |  | 5.2646 |  |  | -3.4132
|  |  | 0 |  |  |  | 0
|  |  | -1.0046 |  |  |  | 2.3056
|  |  | 0.65542 |  |  |  | 2.3056
|  |  | 1.66 |  |  |  | 0
|  |  | 1.66 |  |  |  |  | 0
|  |  | 1.66 |  |  |  |  | 0
|  |  | 2.16 |  |  |  |  | 0
|  |  | 2.16 |  |  |  |  | 0