## 入力
◆インプットデータ
◆支持力の計算結果
[11 empty] | 置換え土 | 軟弱地盤
[10 empty] | 地盤反力度(kN/m2) | 130.5231
[10 empty] | 極限支持力度(kN/m2) | 1625.4186 | 476.0694
[10 empty] | 許容支持力度(kN/m2) | 541.8062 | 158.6898
[10 empty] | 支持力の安全率 | 12.4531 | 3.6474
[10 empty] | 評 価 | SAFE | SAFE
◆弾性変位量の計算結果
[14 empty] | δH= | 9 | mm
[13 empty] | δV= | 4.7 | mm
[16 empty] | α= | 0.00236 | rad
[13 empty] | H= | 3 | m
[13 empty] | B= | 1.8 | m
(1)荷重 |  |  |  |  | (4)置換え土
| 鉛直荷重 | V= | 128.15 | kN/m |  | 層 厚 | h= | 2 | m
| 水平荷重 | H= | 32.52 | kN/m |  | 単位重量 | γ2= | 20 | kN/m3
| 作用位置 | d= | 0.65 | m |  | 粘着力 | c2= | 10 | kN/m2
(2)基礎寸法 | [5 empty] | 内部摩擦角 | φ2= | 35 | 度
| 擁壁高 | HW= | 3 | m |  | 変形係数 | Eo2= | 21000 | kN/m2
| 底版幅 | B= | 1.8 | m |  | 荷重分散角 | θ= | 30 | 度
| 底版奥行 | D= | 10 | m |  | 置換え幅 | S= | 4.11 | m
| 根入れ深 | Df= | 0.5 | m | (5)安全率
(3)軟弱粘性土層 | [5 empty] | 支持力 | Fs= | 3
| 層 厚 | Hc= | 5 | m
| 単位重量 | γ1= | 18 | kN/m3
| 粘着力 | Co= | 13 | kN/m2
|  | kC= | 5.6 | kN/m3
| 変形係数 | Eo= | 10000 | kN/m2
|  | kE= | 20 | kN/m3

## 計算
１．設計条件
(1)荷重 |  |  |  |  | (4)置換え土
| 鉛直荷重 | V= | 128.15 | kN/m |  | 層 厚 | h= | 2 | m |  |  | V=128.15kN/m | C=13+5.6z
| 水平荷重 | H= | 32.52 | kN/m |  | 単位重量 | γ2= | 20 | kN/m3 |  |  | H=32.52kN/m | E=10000+20z
| 作用位置 | d= | 0.65 | m |  | 粘着力 | c2= | 10 | kN/m2 |  |  | d=0.65m
(2)基礎寸法 | [5 empty] | 内部摩擦角 | φ2= | 35 | 度 |  |  | Hw=3m
| 擁壁高 | HW= | 3 | m |  | 変形係数 | Eo2= | 21000 | kN/m2 |  |  | B=1.8m
| 底版幅 | B= | 1.8 | m |  | 荷重分散角 | θ= | 30 | 度 |  |  | D=10m
| 底版奥行 | D= | 10 | m |  | 置換え幅 | S= | 4.11 | m |  |  | Df=0.5m
| 根入れ深 | Df= | 0.5 | m
(3)軟弱粘性土層 |  |  |  |  | (5)安全率
| 層 厚 | Hc= | 5 | m |  | 支持力 | Fs= | 3 |  |  |  | Hc=5m
| 単位重量 | γ1= | 18 | kN/m3 | [7 empty] | γ1=18kN/m3
| 粘着力 | Co= | 13 | kN/m2
|  | kC= | 5.6 | kN/m3
| 変形係数 | Eo= | 10000 | kN/m2 | [7 empty] | h=2m
|  | kE= | 20 | kN/m3 | [7 empty] | γ2=20kN/m3
c2=10kN/m2
２．置き換え土の支持力 | [11 empty] | φ2=35゜
(1)地盤反力度 | [11 empty] | θ=30゜
S=4.11m
|  | 基礎幅 | B= | 1.8 | m
|  | 鉛直荷重 | V= | 128.15 | kN/m
|  | 荷重位置 | d= | 0.65 | m
|  | 偏心量 | e= | 0.25 | m
|  | 地盤反力度 | q1= | 130.5231 | kN/m2 | q2= | 11.8657 | kN/m2
(2)極限支持力度
軟弱粘性土層を無視し，置き換え土のみとしTerzaghi系支持力公式により算定する．
支持力係数の内，NcはPrandtl，NqはReisner，NgはVesicの提案式を採用する．
地盤のせん断破壊面の形状
計算条件
軟弱粘性土層
|  |  | 単位体積重量 |  | γ1= | 18 | kN/m3
|  |  | 基礎根入れ深さ |  | Df= | 0.5 | m
置き換え土
|  |  | 単位体積重量 |  | γ2= | 20 | kN/m3
|  |  | 粘着力 |  | c2= | 10 | kN/m2
|  |  | 内部摩擦角 |  | φ2= | 35 | 度 | 0.61087 | rad
支持力係数
33.2961
46.1236
48.0288
極限支持力度
[7 empty] | 1625.4186 | kN/m2
(3)安全率
|  |  |  | 12.4531 | > | 3 |  | SAFE
３．軟弱粘性土層の支持力
地盤支持力は二層系地盤とした右城式(続・擁壁の設計法と計算例，理工図書)による．
ここに，
|  | 基礎幅 | B= | 1.8 | m
|  | 根入れ深 | Df= | 0.5 | m
|  | 置換え厚 | h= | 2 | m
|  | 荷重分散角 | θ= | 30 | 度
|  | 置換土幅 | S= | 4.11 | m
|  | 土の単位体積重量 | 軟弱地盤 | γ1= | 18 | kN/m3
|  |  | 置換え土 | γ2= | 20 | kN/m3
|  | 粘着力 | C0= | 13 | kN/m2 | kc= | 5.6 | kN/m3
|  | 平均粘着力 | Cm0= | 20 | kN/m2
|  |  | Cm1= | 32.754 | kN/m2
|  |  | Cm2= | 41.6612 | kN/m2
|  | 極限支持力度 | qd= | 476.0694 | kN/m2
|  | 安全率 |  |  | 3.6474 | > | 3 | SAFE
４．弾性変位量の計算
(1)計算条件
|  | 基礎幅 |  | B= | 1.8 | m
|  | 基礎奥行き |  | D= | 10 | m
|  |  | 沈下対象地盤深さ | hn= | 4.5 | m
|  | 荷重分散角 |  | θ= | 30 | 度 | 0.5236 | rad
地盤の変形係数
|  |  |  | 置換え土 | 現地盤
|  | 層厚 | m | 2 | 2.5
|  | E0 | kN/m2 | 21000 | 10000
|  | kE | kN/m3 | 0 | 20
|  | 分割数N | 個 | 10 | 20
|  | Δh | m | 0.2 | 0.125
基礎中央に作用する荷重
|  |  | 鉛直力 | V0= | 128.15 | kN/m
|  |  | 水平力 | H0= | 32.52 | kN/m
|  |  | モーメント | M0= | V0･e= | 32.0375 | kNm/m
(2)計算式
基礎の弾性変位量は，道路橋示方書Ⅳ下部構造編に準じて計算する．
鉛直方向の地盤反力係数をkV，せん断地盤反力係数をkSとすれば，
m点の地盤反力度は次式で表される．
座標原点におけるつり合い条件を考慮すれば，
上式を連立させて解けば，座標原点の変位が次のように求められる
擁壁天端位置での変位量は次式で与えられる．
水平変位
鉛直変位
地盤の換算変形係数は次式で求める．
ここに，
E0'：換算変形係数
B：基礎幅
D：基礎の奥行き
hn：沈下の影響深さ
hi：細分する各層底面までの深さ
E0i：細分したi番目の層の変形係数
θ：荷重の分散角
(3)地盤の換算変形係数
|  | 地盤 | hi(m) | E0i(kN/m2) | 分母
|  | 置換え土 | 0 | 21000
|  |  | 0.2 | 21000 | 4.661e-06
|  |  | 0.4 | 21000 | 4.0655e-06
|  |  | 0.6 | 21000 | 3.5897e-06
|  |  | 0.8 | 21000 | 3.2015e-06
|  |  | 1 | 21000 | 2.8792e-06
|  |  | 1.2 | 21000 | 2.6078e-06
|  |  | 1.4 | 21000 | 2.3765e-06
|  |  | 1.6 | 21000 | 2.1773e-06
|  |  | 1.8 | 21000 | 2.0041e-06
|  |  | 2 | 21000 | 1.8524e-06
|  | 軟弱粘性土層 | 2.125 | 10042.5 | 2.2767e-06
|  |  | 2.25 | 10045 | 2.1748e-06
|  |  | 2.375 | 10047.5 | 2.0801e-06
|  |  | 2.5 | 10050 | 1.9918e-06
|  |  | 2.625 | 10052.5 | 1.9094e-06
|  |  | 2.75 | 10055 | 1.8323e-06
|  |  | 2.875 | 10057.5 | 1.7601e-06
|  |  | 3 | 10060 | 1.6923e-06
|  |  | 3.125 | 10062.5 | 1.6285e-06
|  |  | 3.25 | 10065 | 1.5685e-06
|  |  | 3.375 | 10067.5 | 1.5119e-06
|  |  | 3.5 | 10070 | 1.4585e-06
|  |  | 3.625 | 10072.5 | 1.408e-06
|  |  | 3.75 | 10075 | 1.3602e-06
|  |  | 3.875 | 10077.5 | 1.3149e-06
|  |  | 4 | 10080 | 1.2719e-06
|  |  | 4.125 | 10082.5 | 1.2311e-06
|  |  | 4.25 | 10085 | 1.1923e-06
|  |  | 4.375 | 10087.5 | 1.1554e-06
|  |  | 4.5 | 10090 | 1.1202e-06
|  | ∑= |  |  | 6.1354e-05
|  | 換算変形係数 | E0'= | 15306.6339 | kN/m2
(4)地盤反力係数
|  | 換算載荷幅 |  |  | 4.2426 | m
|  | 補正係数 | α= | 4
|  | 鉛直地盤反力係数 |  |  |  |  | 27985.4429 | kN/m3
|  | せん断バネ定数 |  |  | 9328.481 | kN/m3
δh=9mm
(5)基礎底面中心位置での変位量 | [11 empty] | δv=4.7mm
α=0.00236rad
| 水平変位量 |  |  | 1.9367 | mm
| 鉛直変位量 |  |  | 2.544 | mm
| 回転角 |  |  | 0.00236 | rad
(6)擁壁天端での変位量
| 水平変位量 |  |  | 9 | mm
| 鉛直変位量 |  |  | 4.7 | mm
[10 empty] | Hc= | E0'
[10 empty] | 10 | 6513.5537