## 入力画面
躯体寸法 | 擁壁高さ | H | 2.5 | mm
|  | H1 | 0.22 | mm | [7 empty] | 荷重の縮尺 １： | 200
|  | H2 | 0.2 | mm
|  | H3 | 1.88 | mm
|  | H4 | 0.2 | mm
| 底版幅 | B | 2.1 | mm
|  | B1 | 0.22 | mm
|  | B2 | 0.2 | mm
|  | B3 | 1.38 | mm
|  | B4 | 0.3 | mm
| 天端厚さ | tw | 0.1 | mm
| かかと厚さ | th | 0.1 | mm |  |  | D16@125
盛土条件 | 小段幅 | s | 0 | m
| 嵩上げ高 | H0 | 1 | m
| 土羽勾配 | n | 1.5
| 単位重量 | γ | 19 | kN/m3
| 内部摩擦角 | φ | 30 | 度 |  |  |  |  | D16@125
支持地盤 | 摩擦係数 | μ | 0.6
| 許容支持力 | qa | 300 | kN/m2
根入地盤 | 根入深さ | Df | 0.5 | m
| 単位重量 | γ | 18 | kN/m3
| 内部摩擦角 | φ | 30 | 度
| 粘着力 | c | 10 | kN/m2
| 受働土圧有効係数 |  | 0.5
積載荷重 | 載荷重 | q | 10 | kN/m2
| 載荷方法 |  |  |  | 底版の曲げモーメント |  |  |  |  | 安定計算結果
防護柵 | 作用高さ | h | 1.1 | m | [5 empty] | 照査項目 |  | 計算値 | 既定値 | 評価
| 水平荷重 | PH | 5 | kN/m | 使用材料 | コンクリート | σck | 24 | N/mm2 | 転倒 | 安全率 | 2.5 | 1.5 | OK
| 鉛直荷重 | PV | 0 | kN/m |  | RCの単重 | γc | 24.5 | kN/m3 |  | 偏心量 | 0.31 | 0.35 | OK
主働土圧 | 土圧分布 |  |  |  |  | 鉄筋材質 |  |  |  | 滑動 | 安全率 | 2.04 | 1.5 | OK
たて壁の壁面摩擦角 |  | δ | 20 | 度 | 部 材 | 鉄筋の | ピッチ | 中心ｶﾌﾞﾘ |  | 支持 | 地盤反力 | 130 | 300 | OK
仮想背面壁面摩擦角 | [5 empty] | 呼び名 | mm | mm |  | 応力計算結果
|  | δ | 30 | 度 | たて壁 |  | 125 | 30 |  | 照査項目 | たて壁 | かかと版 | 許容値 | 評価
安定条件 | 転倒の安全率 Fs |  | 1.5 |  | 底 版 |  | 125 | 30 |  | コンクリート | 5.4 | 5.4 | 8 | OK
| 許容偏心比 B/ea |  | 6 | [6 empty] | 鉄筋 | 125 | 125 | 180 | OK
| 滑動の安全率 Fs |  | 1.5 |  | 許容応力(N/mm2) | コンクリート | σca | 8 |  | せん断 | 0.16 | 0.13 | 0.39 | OK
[6 empty] | せん断 | τca | 0.39
[6 empty] | 鉄筋引張 | σsa | 180
【本ソフト使用上の留意事項】
(1)地震時の検討はできません。
(2)浮力や水圧は考慮できません。
(4)仮想背面より後方の地表面が水平でなければ適用できません(図－１参照)。
(3)盛土の小段部には積載荷重を載荷できません(図－２)。
積載荷重を満載させるには小段幅をs=0と入力する必要があります。
|  | 図－１ |  |  |  | 図－２

## 出力
１．設計条件
（１）擁壁躯体寸法
[6 empty] | H= | 2.5 | m
[6 empty] | H1= | 0.22 | m
[6 empty] | H2= | 0.2 | m
[6 empty] | H3= | 1.88 | m
[6 empty] | H4= | 0.2 | m
[6 empty] | B= | 2.1 | m
|  |  | D16@125 |  |  | B1= | 0.22 | m
[6 empty] | B2= | 0.2 | m
[6 empty] | B3= | 1.38 | m
[6 empty] | B4= | 0.3 | m
|  |  |  | D16@125 |  | tw= | 0.1 | m
[6 empty] | th= | 0.1 | m
（２）盛土条件
| 小段幅 | s= | 0 | m
| 嵩上げ高 | H0= | 1 | m
| 土羽勾配 | n= | 1.5
| 単位重量 | γ= | 19 | kN/m3
| 内部摩擦角 | φ= | 30 | 度
（３）地盤条件
支持地盤
|  | 擁壁底面と支持地盤の摩擦係数 |  |  | μ= | 0.6
|  | 許容支持力度 |  | qa= | 300 | kN/m2
根入地盤
|  | 根入深さ | Df= | 0.5 | m
|  | 単位重量 | γ= | 18 | kN/m3
|  | 内部摩擦角 | φ= | 30 | 度
|  | 粘着力 | c= | 10 | kN/m2
|  | 受働土圧有効係数 |  | 0.5
（４）土圧計算条件
| たて壁の壁面摩擦角 |  | δ= | 0 | 度
| 仮想背面壁面摩擦角 |  | 改良試行くさび法
（５）載荷荷重
地表面載荷
|  | 積載荷重 | q= | 10 | kN/m2
|  | 載荷方法 | 全体載荷
防護柵
|  | 作用高さ | h= | 1.1 | m
|  | 水平荷重 | PH= | 5 | kN/m
|  | 鉛直荷重 | PV= | 0 | kN/m
（６）使用材料の種類と許容応力度
| コンクリート | [8 empty] | 鉄筋中心までのかぶり iw= |  |  | 30 | mm
|  | 設計基準強度 σck= |  | 24 | N/mm2 |  |  |  |  | 壁体鉄筋 |  | D16@125
|  | 単位体積重量 γc= |  | 24.5 | kN/m3 |  |  |  |  | 底版鉄筋 |  | D16@125
| 使用鉄筋 | 材質 | SD295A
|  | 部 材 | 鉄筋の | ピッチ | 中心ｶﾌﾞﾘ
|  |  | 呼び名 | mm | mm
|  | たて壁 | D16 | 125 | 30
|  | 底 版 | D16 | 125 | 30
許容応力度
|  | コンクリートの曲げ圧縮応力度 |  |  | σca=8N/mm2 | [6 empty] | σca= | 8 | N/mm2
|  | コンクリートのせん断応力度 |  |  | τca=0.39N/mm2 | [6 empty] | τca= | 0.39 | N/mm2
|  | 鉄筋の引張応力度 |  |  | σsa=180N/mm2 | [6 empty] | σsa= | 180 | N/mm2
（７）剛体的安定条件
| 転倒に対して |  | 安全率 Fs≧1.5
底版幅と許容偏心量の比 B/ea≧6
| 滑動に対して |  | 安全率 Fs≧1.5
| 地盤支持に対して |  | 最大地盤反力度q1≦300kN/m2
２．荷重の算定
２．１ 荷重の種類
擁壁に作用する荷重としては，下図に示すように躯体自重，底版上の土砂，積載荷重，
仮想背面での主働土圧，防護柵に作用する水平及び鉛直推力を考慮する。
２．２ 躯体自重
擁壁の断面積，重心位置の計算は，下記に示す座標値法で算出する．
| No. | x(m) | y(m) | A(m2) | Gy(m3) | Gx(m3)
| 0 | 0 | 0 | 0 | 0 | 0
| 1 | 0 | 2.5 | 0.125 | 0 | 0.3125
| 2 | 0.1 | 2.5 | 0.01 | 0.001 | 0
| 3 | 0.1 | 2.3 | 0.232 | 0.025192 | 0.12865
| 4 | 0.22 | 0.42 | 0.064 | 0.010573 | 0.010573
| 5 | 0.42 | 0.22 | 0.177 | 0.083448 | 0.018492
| 6 | 1.8 | 0.1 | 0.015 | 0 | 0.0015
| 7 | 2.1 | 0.1 | 0.105 | 0.2205 | 0
| 8 | 2.1 | 0 | 0 | 0 | 0
| 9 | 0 | 0 | 0 | 0 | 0
| Σ | － | － | 0.728 | 0.341 | 0.472
|  | 重量 | Wc= 0.728 × 24.5 = 17.84kN/m
|  | 重心 | xc= | 0.341 | = 0.47m |  |  |  | Wc= | 17.84 | kN/m
|  |  |  | 0.728 |  |  |  |  | xc= | 0.47 | m
|  |  | yc= | 0.472 | = 0.65m |  |  |  | yc= | 0.65 | m
0.728
２．３ 底版上の土砂
底版上の土砂の断面積，重心位置の計算は，座標値法で算出する．
| No. | x(m) | y(m) | A(m2) | Gy(m3) | Gx(m3)
| 0 | 0.1 | 2.5 | 0 | 0 | 0
| 1 | 0.1 | 2.5 | 1.825 | -0.455 | 6.8125
| 2 | 1.6 | 3.5 | 0.875 | 0 | 3.0625
| 3 | 2.1 | 3.5 | 3.57 | 7.497 | 0
| 4 | 2.1 | 0.1 | -0.015 | 0 | -0.0015
| 5 | 1.8 | 0.1 | -0.177 | -0.083448 | -0.018492
| 6 | 0.42 | 0.22 | -0.064 | -0.010573 | -0.010573
| 7 | 0.22 | 0.42 | -0.232 | -0.025192 | -0.12865
| 8 | 0.1 | 2.3 | -0.01 | -0.001 | 0
| 9 | 0.1 | 2.5 | 0 | 0 | 0
| Σ | － | － | 5.772 | 6.922 | 9.716
|  | 重量 | Ws= 5.772 × 19 = 109.67kN/m
|  | 重心 | xs= | 6.922 | = 1.2m |  |  |  | Ws= | 109.67 | kN/m
|  |  |  | 5.772 |  |  |  |  | xs= | 1.2 | m
|  |  | ys= | 9.716 | = 1.68m |  |  |  | ys= | 1.68 | m
5.772
２．４ 載 荷 重
|  | 載荷方法 | 全体載荷 | [5 empty] | q1= | 10 | kN/m2
|  | 載荷幅 | Bq=0.5m | [5 empty] | Bq= | 0.5 | m
|  | 載荷重 | Vq = q × Bq = 10 × 0.5 = 5kN/m | [5 empty] | Vq= | 5 | kN/m
|  | 作用位置 | xq = 1/2 ×( 1.6 + 2.1) = 1.85m | [5 empty] | xq= | 1.85 | m
２．５ 仮想背面に作用する主働土圧
（１）土圧合力の傾斜角(壁面摩擦角)
|  |  | δの求め方 |  | δ(度) | 備考
| 改良試行くさび法 |  | 理論解 |  | 16.21 | 採用
| 道路土工指針の方法 |  | δ=β(地表面傾斜角) |  | 0
| 道路橋示方書の方法 |  | δ=φ(内部摩擦角) |  | 30
| その他 |  | 指定 |  | 30
■改良試行くさび法によるδの計算
仮想背面の土圧傾斜角は式(1)で求める。
W1は載荷重を含む土塊adeの重量，W2は載荷重を含む土塊abcdの重量である。
ω1，ω2は式(3)の条件を満たすものとする。
(1)
(2)
(3)
[10 empty] | φ= | 30 | ゜
| ω1=56.6゜ ，ω2=71゜ |  |  | W1=99.73kN/m ，W2=37.51kN/m | [5 empty] | ω1= | 56.6 | ゜ | W1= | 99.73 | kN/m
| R2= | (99.73+37.51)×sin(56.6-30) |  |  | =66.51kN/m |  |  |  |  | ω2= | 71 | ゜ | W2= | 37.51 | kN/m | R2= | 66.51 | kN/m
|  | sin(56.6＋71-2×30) | [7 empty] | δ= | 16.21 | ゜
| δ=tan-1 | 66.51×cos(71-30)-37.51 |  |  | =16.21゜ |  |  |  |  | PAH= | 43.63 | kN/m
|  | 66.51×sin(71-30) | [7 empty] | PA= | 45.44 | kN/m
■試行くさび法によるδ
仮想背面より後方の盛土面が水平であるのでδ=0となる。
（２）主働すべり角 | [11 empty] | 計算法 | 1
| 計算条件は，φ=30゜ ，δ= 16.21゜(改良試行くさび法) | [10 empty] | φ= | 30 | 度 | 0.5236 | rad
[12 empty] | δ= | 16.21 | 度 | 0.28292 | rad
[12 empty] | ω1= | 56.6 | ゜ | 0.9886 | rad
=56.6 ゜
（３）主働土圧係数
計算条件は，φ=30゜ ，δ= 16.21゜(改良試行くさび法)
[5 empty] | = 0.3 | [6 empty] | KA= | 0.3
（４）主働土圧合力
(採用)
| 計算条件は，H=2.5m ，H0= 1m，γ= 19kN/m3，q= 10kN/m2 | [10 empty] | H= | 2.5 | m
| 積載荷重があっても土圧分布は道路土工指針に準拠して三角形とする。 | [10 empty] | H0= | 1 | m
| 仮想背面の高さ HA=H+H0=2.5 + 1 =3.5 m | [10 empty] | γ= | 19 | kN/m3
| 土圧強度 | [10 empty] | q= | 10 | kN/m2
|  | p1=00kN/m2 | [9 empty] | HA= | 3.5 | m
|  | p2=γ・HA・KA{1+2q/(γ・HA)}=25.95kN/m2 | [9 empty] | p1= | 0 | 0 | kN/m2
| 土圧合力 | [10 empty] | p2= | γ・HA・KA{1+2q/(γ・HA)}= |  | 25.95 | kN/m2
|  | PA=1/2×(p1+p2)HA=1/2×(0+25.95)×3.5=45.41kN/m | [9 empty] | PA=1/2×(p1+p2)HA= |  |  | 45.41 | kN/m
| 鉛直成分 | PAV=PA×sinδ=45.41×sin16.21=12.68 kN/m | [9 empty] | PA= | 45.41 | kN/m
| 水平成分 | PAV=PA×cosδ=45.41×cos16.21=43.6 kN/m | [9 empty] | PAV= | 12.68 | kN/m
[12 empty] | PAH= | 43.6 | kN/m
（５）主働土圧合力の作用点 | [11 empty] | 分布 | 2
| xA=B=2.1 m | [10 empty] | 積載荷重があるときの土圧分布は台形とする。
|  |  | 3.5×(2×0+25.95) |  | =1.17 m | [6 empty] | 積載荷重があっても土圧分布は道路土工指針に準拠して三角形とする。
|  |  | 3×(0+25.95) | [8 empty] | B= | 2.1 | m
[12 empty] | yA= | 1.17 | m
２．６ つま先位置での荷重の集計
|  | 鉛直力 | 水平力 | 荷重の作用位置 |  | モーメント(kN･m/m)
|  | V(kN/m) | H(kN/m) | x(m) | y(m) | V･x | H･y
| 自 重 | 17.84 | 0 | 0.47 | 0.65 | 8.38 | 0
| 上載土砂 | 109.67 | 0 | 1.2 | 1.68 | 131.6 | 0
| 積載荷重 | 5 | 0 | 1.85 | 0 | 9.25 | 0
| 主働土圧 | 12.68 | 43.6 | 2.1 | 1.17 | 26.63 | 51.01
| 防護柵 | 0 | 5 | 0.05 | 3.6 | 0 | 18
| ∑ | 145.19 | 48.6 | － | － | 175.86 | 69.01 |  |  |  |  | ΣM= | 106.85 | kNm/m
| 鉛直力 | ΣV= | 145.19 | kN/m
| 水平力 | ΣH= | 48.6 | kN/m | [7 empty] | d= | 0.74 | m
| モーメント | ΣM= | = 175.86-69.01= 106.85kNm/m | [8 empty] | e= | 0.31 | m
つま先から荷重合力位置までの距離
d=ΣM/ΣV=106.85/145.19=0.74m
| 偏心量 | e=B/2-ΣM/ΣV=2.1/2-106.85/145.19=0.31m | [9 empty] | B/ea= | 6
[12 empty] | ea= | 0.35 | m | > | e=0.31m | ( OK )
３．剛体的安定性の検討 | [11 empty] | Fs= | 2.5 | > | 1.5 | ( OK )
３．１ 転倒に対する検討
許容偏心量 ea = B/6 =2.1/6=0.35m > e=0.31m ( OK )
| 安全率 | Fs=Σ(Vx)/Σ(Hy)=175.86/69.01=2.5 > 1.5 ( OK ) | [9 empty] | Df= | 0.5 | m
[12 empty] | γ= | 18 | kN/m3
３．２ 滑動に対する検討 | [11 empty] | φ= | 30 | ゜ | 0.5236 | rad
| Df=0.5m ,γ=18kN/m3 ,φ=30゜ ,c=10kN/m2 | [10 empty] | c= | 10 | kN/m2
| 受動土圧係数 (ランキン式による) | [10 empty] | KP= | 3
[12 empty] | PP= | 24.07 | kN/m
=tan(45+30/2)= 3
受働土圧
|  | =1/2×18×0.5^2×3+2×10×0.5×√3=24.07kN/m | [9 empty] | Fs= | 2.04 | > | 1.5 | ( OK )
| 摩擦係数 | μ=0.6
| 安全率 | Fs=(μΣV+0.5PP)/ΣH | [9 empty] | μ= | 0.6
=(0.6×145.19+0.5×24.07)/48.6
|  | =2.04 > 1.5 ( OK ) | [9 empty] | 荷重の合力が底面の核内にあるので地盤反力は台形分布する。
荷重の合力が底面の核外にあるので地盤反力は三角形分布する。
３．３ 地盤支持力に対する検討 | [11 empty] | q1=ΣV/B(1+6e/B) |  |  | 130.37 | kN/m2 |  |  | q1=ΣV/B(1+6e/B) |  | q1=2ΣV/(3d)
| 荷重の合力が底面の核内にあるので地盤反力は台形分布する。 | [10 empty] | q2=ΣV/B(1-6e/B) |  |  | 7.9 | kN/m2 |  |  | q2=ΣV/B(1-6e/B) |  | q2=0
| q1=ΣV/B(1+6e/B) = 130.37kN/m2 | [10 empty] | qmax= | 130.37 | kN/m2 | < | qa= | 300 | kN/m2 | ( OK )
q2=ΣV/B(1-6e/B) = 7.9kN/m2
最大地盤反力度
qmax=130.37kN/m2 < qa=300kN/m2 ( OK )
４．応力度の検討
４．１ たて壁
（１）土圧の計算
試行くさび法によって計算する。
主働すべり角 ω= 50 ゜
土塊の面積
|  | point | x(m) | y(m) | A(m2)
|  | a | 0.22 | 0.42 | -0.232
|  | b | 0.1 | 2.3 | -0.01
|  | c | 0.1 | 2.5 | 0
|  | d | 0.1 | 2.5 | 1.825
|  | e | 1.6 | 3.5 | 2.107
|  | f | 2.804 | 3.5 | -0.20384
|  | a | 0.22 | 0.42 | 0
|  | ∑ | － | － | 3.486
| 土塊の重量(積載荷重を含む) | [10 empty] | α= | 3.65 | ゜ | 0.063705 | rad
|  | W=A・γ+q・b=3.486×19+10×1.2=78.29 (kN/m) | [9 empty] | δ= | 20 | ゜ | 0.34907 | rad
壁面傾斜角
|  |  |  | 0.22-0.1 |  | =3.65゜
2.3-0.42
壁面摩擦角 δ= 20 ゜
主働土圧
|  |  |  | sin(50-30) |  | ×78.29=26.83kN/m
cos(50-30-3.65-20)
すべり角と土圧の関係
|  | ω(゜) | b(m) | W(kN/m) | PA(kN/m)
|  | 46 | 1.59 | 93.6 | 26.03
|  | 47 | 1.49 | 89.59 | 26.37
|  | 48 | 1.39 | 85.71 | 26.61
|  | 49 | 1.3 | 81.94 | 26.77
|  | 50 | 1.2 | 78.29 | 26.83 | (正解)
|  | 51 | 1.11 | 74.75 | 26.82
|  | 52 | 1.03 | 71.3 | 26.72
|  | 53 | 0.94 | 67.95 | 26.55
|  | 54 | 0.86 | 64.68 | 26.31
[14 empty] | PAH= | 24.58 | kN/m
土圧の水平分力
|  | PAH=PAcos( α＋δ)=26.83×cos(3.65+20)=24.58kN/m | [11 empty] | Hd= | 2.08 | m
[14 empty] | λ= | 1.87 | m
| 換算水平盛土高さ | [12 empty] | hs= | 1.16 | m
Hd=2.5-0.42=2.08m
|  | λ=(xa+Hd/tanω)-xc=(0.22+2.08/tan50)-0.1=1.87m | [11 empty] | 分布 | 2
|  | hs=W/(γλ)-Hd/2=78.29/(19×1.87)-2.08/2=1.16m | [11 empty] | 積載荷重および嵩上げ盛土があるときの土圧分布は台形とする。
積載荷重があっても土圧分布は道路土工指針に準拠して三角形とする。
土圧の作用高
|  | 積載荷重があっても土圧分布は道路土工指針に準拠して三角形とする。 | [11 empty] | yA=Hd/3×(3hs+Hd)/(2hs+Hd) |  |  | 0.88 | m
|  | yA=Hd/3=2.08/3=0.69m | [11 empty] | =2.08/3×(3×1.16+2.08)/(2×1.16+2.08)=0.88m
[14 empty] | yA=Hd/3=2.08/3=0.69m |  |  |  | 0.69 | m
[14 empty] | yA= | 0.69 | m
(採用)
（２）断面力
|  | H(kN/m) | y(m) | H・y
| 土圧 | 24.58 | 0.69 | 16.96
| 防護柵 | 5 | 3.18 | 15.9
| Σ | 29.58 | － | 32.86
|  | せん断力 | S= | 29.58 | kN/m
|  | 曲げモーメント | M= | 32.86 | kNm/m
（３）応力度
| 部材厚さ | h= | 220 | mm
| 有効幅 | b= | 1000 | mm
| 中心かぶり | iw= | 30 | mm
| 有効高 | d= | 190 | mm
| 鉄筋呼び名 |  | D16 | [9 empty] | As= | 1588.8 | mm2
| 公称断面積 | As0= | 198.6 | mm2 | [8 empty] | np= | 0.1254
| 鉄筋間隔 | s= | 125 | mm
| 鉄筋量 | As=Aso×bs/s=198.6×1000/125=1588.8mm2
| ヤング係数比 |  | n=Es/Ec=15 | [9 empty] | k= | 0.391 | j= | 0.87
| 鉄筋比 | np=n・As/(b・d)=15×1588.8/(1000×190)=0.1254
| 係数 |  |  | (0.1254^2+2*0.1254)-0.1254=0.391
|  | J=1-k/3=1-0.391/3=0.87 | [10 empty] | σc= | 5.4 | N/mm2 | < | σca = | 8 | N/mm2 | (OK)
コンクリートの曲げ圧縮応力度
|  |  | 2×32860000 |  |  | =5.4N/mm2
0.391×0.87×1000×190^2
[6 empty] | < σca = 8 N/mm2 (OK) | [6 empty] | σs= | 125 | N/mm2 | < | σsa = | 180 | N/mm2 | (OK)
鉄筋の引張応力度
|  |  | 32860000 |  |  | =125N/mm2
1588.8×0.87×190
[6 empty] | < σsa = 180 N/mm2 (OK) | [6 empty] | τc= | 0.16 | N/mm2 | < | τca = | 0.39 | N/mm2 | (OK)
コンクリートの平均せん断応力度
|  |  | 29580 |  | =0.16N/mm2
1000×190
< τca = 0.39 N/mm2 (OK)
４．２ 底版
（１） 荷 重
[5 empty] | b = | 0.5 | m
[5 empty] | x0= | 0.42 | m
[5 empty] | l= | 1.68 | m
a) かかと版の自重
| No. | x(m) | y(m) | A(m2) | Gy(m3)
| 0 | 0.42 | 0 | -0.0462 | -0.019404
| 1 | 0.42 | 0.22 | 0.177 | 0.083448
| 2 | 1.8 | 0.1 | 0.015 | 0
| 3 | 2.1 | 0.1 | 0.021 | 0.09114 | [8 empty] | Wc= | 4.09 | kN/m
| 4 | 0.42 | 0 | 0 | 0 | [8 empty] | xc= | 0.51 | m
| Σ | － | － | 0.167 | 0.155
| 重量 | Wc= 0.167 × 24.5 = 4.09kN/m
| 作用位置 | xc= 0.155 / 0.167－0.42 = 0.51m
b）かかと版上の土砂の重量
| No. | x(m) | y(m) | A(m2) | Gy(m3)
| 0 | 0.42 | 0.22 | -0.5229 | -0.21962
| 1 | 0.42 | 2.71 | 1.433 | -0.44877
| 2 | 1.6 | 3.5 | 0.875 | 0
| 3 | 2.1 | 3.5 | 3.57 | 7.497
| 4 | 2.1 | 0.1 | -0.015 | 0
| 5 | 1.8 | 0.1 | -0.177 | -0.083448 | [9 empty] | Ws= | 98.1 | kN/m
| 6 | 0.42 | 0.22 | 0 | 0 | [9 empty] | xs= | 0.89 | m
| Σ | － | － | 5.163 | 6.745
| 重量 | Ws= 5.163 × 19 = 98.1kN/m | [12 empty] | PAV= | 12.68 | kN/m
| 作用位置 | xs= 6.745 / 5.163－0.42 = 0.89m | [12 empty] | xA= | 1.12 | m
c）仮想背面に作用する土圧の鉛直成分 | [14 empty] | Vq= | 5 | kN/m
| 土圧の鉛直成分 |  | PAV=12.68 kN/m | [11 empty] | xq= | 1.43 | m
| 作用位置 | xA=2l/3=2×1.68/3=1.12m
[15 empty] | B= | 2.1 | m
d）積載荷重
| 載荷幅 | b = 0.5 m
| 積載荷重 | Vq=10×0.5=5kN/m | [12 empty] | B1= | 0.22 | m
| 作用位置 | xq=1/2×(1.6+2.1)-0.42=1.43m | [12 empty] | B2= | 0.2 | m
[15 empty] | 判定 | 1 | 台形
e）地盤反力 | [14 empty] | q1= | 130.37 | kN/m2
| 地盤反力の分布 |  | 台形分布 | [11 empty] | q2= | 7.9 | kN/m2
| 張出し長 | l =1.68 m | [12 empty] | q3= | 105.88 | kN/m2 |  | q3= | 105.71 | kN/m2
| 地盤反力度 | [13 empty] | QV= | 95.58 | kN/m |  | QV= | 95.14 | kN/m
|  | q1=130.37kN/m2 |  |  | q2=7.9kN/m2 | [9 empty] | xv= | 0.6 | m |  | xv= | 0.6 | m
|  | q3=(q1-q2)l/B+q2=(130.37-7.9)×1.68/2.1+7.9 = 105.88kN/m2 | [12 empty] | d= | 0.74 | m
| 地盤反力 | QV=(q3+q2)l/2=(105.88+7.9)×1.68/2=95.58kN/m | [12 empty] | 3d= | 2.22 | m
| 作用位置 | xv=l/3(q3+2q2)/(q3+q2)
|  | =1.68/3×(105.88+2×7.9)/(105.88+7.9) | [12 empty] | q3=(q1-q2)l/B+q2=(130.37-7.9)×1.68/2.1+7.9 = 105.88kN/m2
|  | =0.6m | [12 empty] | q3=q1{1-(B1+B2)/(3d)}=130.37×{1-(0.22+0.2)/(3×0.74)} = 105.71kN/m2
（２）断面力 | [14 empty] | QV=(q3+q2)l/2=(105.88+7.9)×1.68/2=95.58kN/m
|  | V(kN/m) | x(m) | V・x | [10 empty] | QV=1/2×q3(3d-B1-B2)=1/2×105.71×(3×0.74-0.22-0.2)=95.14kN/m
| 自 重 | 4.09 | 0.51 | 2.09
| 土 砂 | 98.1 | 0.89 | 87.31 | [10 empty] | xv=l/3(q3+2q2)/(q3+q2) |  |  |  | xv=d-(B1+B2)/3
| 土 圧 | 12.68 | 1.12 | 14.2 | [10 empty] | =1.68/3×(105.88+2×7.9)/(105.88+7.9) |  |  |  | =0.74-(0.22+0.2)/3
| 積載荷重 | 5 | 1.43 | 7.15 | [10 empty] | =0.6m |  |  |  | =0.6m
| 地盤反力 | -95.58 | 0.6 | -57.35
| ∑ | 24.29 | － | 53.4 | [8 empty] | S= | 24.29 | kN/m
| せん断力S=24.29kN/m | [11 empty] | M= | 53.4 | kNm/m | > | 32.86 | kNm/m | (たて壁)
| 曲げモーメントM=53.4kNm/m > 32.86kNm/m(たて壁) | [11 empty] | 制約 | 1
| たて壁の曲げモーメントより大きいので計算にはたて壁の曲げモーメントを採用 | [11 empty] | 設計用M= | 32.86 | kNm/m
（３）応力度
| 部材厚さ | h= | 220 | mm
| 有効幅 | b= | 1000 | mm
| 中心かぶり | iw= | 30 | mm
| 有効高 | d= | 190 | mm | [8 empty] | As= | 1588.8 | mm2
| 鉄筋呼び名 |  | D16 | [9 empty] | np= | 0.1254
| 公称断面積 | As0= | 198.6 | mm2
| 鉄筋間隔 | s= | 125 | mm
| 鉄筋量 | As=Aso×bs/s=198.6×1000/125=1588.8mm2 | [10 empty] | k= | 0.391 | j= | 0.87
| ヤング係数比 |  | n=Es/Ec=15
| 鉄筋比 | np=n・As/(b・d)=15×1588.8/(1000×190)=0.1254
| 係数 |  |  | (0.1254^2+2*0.1254)-0.1254=0.391 | [8 empty] | σc= | 5.4 | N/mm2 | < | σca = | 8 | N/mm2 | (OK)
J=1-k/3=1-0.391/3=0.87
コンクリートの曲げ圧縮応力度
|  |  | 2×32860000 |  |  | =5.4N/mm2
|  |  | 0.391×0.87×1000×190^2 | [9 empty] | σs= | 125 | N/mm2 | < | σsa = | 180 | N/mm2 | (OK)
< σca = 8 N/mm2 (OK)
鉄筋の引張応力度
|  |  | 32860000 |  |  | =125N/mm2
|  |  | 1588.8×0.87×190 | [9 empty] | τc= | 0.13 | N/mm2 | < | τca = | 0.39 | N/mm2 | (OK)
< σsa = 180 N/mm2 (OK)
コンクリートの平均せん断応力度
|  |  | 24290 |  | =0.13N/mm2
1000×190
< τca = 0.39 N/mm2 (OK)
５．任意位置の必要鉄筋量と最大鉄筋配置間隔
５．１ たて壁
（１）任意位置の曲げモーメント
たて壁天端から任意位置までの鉛直距離をzとする。
防護柵に作用する水平力PHによる曲げモーメントMP(z)は次式となる。
MP(z)=PH(h+z)
主働土圧の水平成分による曲げモーメントMA(z)は次式で表される。
MA(z)=1/2hsγKAHz2+1/6γKAHz3
任意位置の曲げモーメントM(z)は次式となる。
M(z)=MP(z)+MA(z)
なお，主働土圧係数の水平成分KAHは次式で表される。
|  | KAH = | 2PAH
γHd(2hs+Hd)
（２）任意位置のたて壁の有効高
任意位置の有効高さd(z)は次式で表される。
・z≦H4
d(z)=tw-iw
・z>H4
d(z)=tw+(B1-tw)(z-H4)/H3-iw
（３）必要鉄筋量と最大鉄筋配置間隔
必要鉄筋量Asreqは次式で表される。
|  | Asreq = | M(z)
σsa・j・d(z)
jはAsとdの関数であるが，安全側になるようにたて壁基部の応力計算に用いた
|  | j= | 0.87
の値とみなす。
使用する鉄筋１本当りの断面積をAsoとすれば，必要最大間隔は次式となる。
|  | pitch = | Aso | b≦300mm
Asreq
（４）計算結果 | [9 empty] | H1= | 0.22 | m ，
| H1=0.22m ，H2=0.2m ，H3=m ，H4=0.2m | [8 empty] | H2= | 0.2 | m ，
| tw=100mm，B1=220mm ，iw=30mm | [8 empty] | H3= | 1.88 | m ，
PH=5kN/m ，h=1.1m
Hd=2.08m ，PAH=24.58kN/m ，hs=0m ，γ=19kN/m3 ，q=10kN/m2
|  | KAH = | 2×24.58 |  | =0.598 |  |  |  |  | H4= | 0.2 | m
|  |  | 19×2.08×(2×0+2.08) | [6 empty] | tw= | 100 | mm，
| 付け根の鉄筋 D16@125(mm) | [8 empty] | B1= | 220 | mm ，
| Aso=198.6mm2 ，σsa=180N/mm2 | [8 empty] | iw= | 30 | mm
[10 empty] | Aso= | 198.6 | mm2 ，
| z(m) | d(z) | MP(z) | MA(z) | M(z) | Asreq | pitch |  |  | PH= | 5 | kN/m ，
| (m) | (mm) | (kNm/m) | (kNm/m) | (kNm/m) | (mm2) | (mm) |  |  | h= | 1.1 | m
| 0 | 70 | 5.5 | 0 | 5.5 | 501.7 | 300 |  |  | hs= | 0 | m ，
| 0.104 | 70 | 6.02 | 0 | 6.02 | 549.2 | 300 |  |  | PAH= | 24.58 | kN/m ，
| 0.208 | 71 | 6.54 | 0.02 | 6.56 | 590 | 300 |  |  | γ= | 19 | kN/m3 ，
| 0.312 | 77 | 7.06 | 0.06 | 7.12 | 590.5 | 300 |  |  | q= | 10 | kN/m2
| 0.416 | 84 | 7.58 | 0.14 | 7.72 | 586.9 | 300 |  |  | 分布 | 2
| 0.52 | 90 | 8.1 | 0.27 | 8.37 | 593.9 | 300 |  |  | Hd= | 2.08 | m ，
| 0.624 | 97 | 8.62 | 0.46 | 9.08 | 597.8 | 300 |  |  | KAH= | 0.598
| 0.728 | 104 | 9.14 | 0.73 | 9.87 | 606 | 300
| 0.832 | 110 | 9.66 | 1.09 | 10.75 | 624.1 | 300 |  |  | σsa= | 180 | N/mm2
| 0.936 | 117 | 10.18 | 1.55 | 11.73 | 640.2 | 300 |  |  | 付け根 | D16@125 | (mm)
| 1.04 | 124 | 10.7 | 2.13 | 12.83 | 660.7 | 300
| 1.144 | 130 | 11.22 | 2.84 | 14.06 | 690.6 | 288
| 1.248 | 137 | 11.74 | 3.68 | 15.42 | 718.7 | 276
| 1.352 | 144 | 12.26 | 4.68 | 16.94 | 751.2 | 264
| 1.456 | 150 | 12.78 | 5.85 | 18.63 | 793.1 | 250
| 1.56 | 157 | 13.3 | 7.19 | 20.49 | 833.4 | 238
| 1.664 | 163 | 13.82 | 8.72 | 22.54 | 883 | 225
| 1.768 | 170 | 14.34 | 10.47 | 24.81 | 931.9 | 213
| 1.872 | 177 | 14.86 | 12.42 | 27.28 | 984.2 | 202
| 1.976 | 183 | 15.38 | 14.61 | 29.99 | 1046.5 | 190
| 2.08 | 190 | 15.9 | 17.04 | 32.94 | 1107.1 | 179
使用鉄筋径はD16
５．２ 底版
（１）任意位置の曲げモーメント
| かかとからの水平距離がxの位置の曲げモーメントM(x)は次式で求める。 | [8 empty] | B1= | 0.22 | m
| Moは底版付け根の曲げモーメントである。 | [8 empty] | B2= | 0.2 | m
|  | M(x) = | Mo | ・x2 | [5 empty] | B3= | 1.38 | m ，
|  |  | (B3+B4)2 | [6 empty] | B4= | 0.3 | m ，
|  | M(x) = | 32.86 |  | ・x2
(1.38+0.3)^2
（２）任意位置の底版の有効高
任意位置の有効高さd(z)は次式で表される。
・x≦B4
d(z)=th-iw
・x>B4
d(x)=th+(H1-th)(x-B4)/B3-iw
（３）必要鉄筋量と最大鉄筋配置間隔
必要鉄筋量Asreqは次式で表される。
|  | Asreq = | M(x)
σsa・j・d(x)
jはAsとdの関数であるが，安全側になるようにかかと付け根部の応力計算に用いた
|  | j= | 0.87
の値とみなす。
使用する鉄筋１本当りの断面積をAsoとすれば，必要最大間隔は次式となる。
|  | pitch = | Aso | b≦300mm
Asreq
（４）計算結果
B3=1.38m ，B4=0.3m ，H1=220mm ，th=100mm ，iw=30mm ，Aso=198.6mm2
| x(m) | d(x) | M(x) | Asreq | pitch
| (m) | (mm) | (kNm/m) | (mm2) | (mm) |  |  |  |  | th= | 100 | mm ，
| 0 | 70 | 0 | 0 | 300 |  |  |  |  | iw= | 30 | mm ，
| 0.084 | 70 | 0.08 | 7.3 | 300 |  |  |  |  | H1= | 220 | mm ，
| 0.168 | 70 | 0.33 | 30.1 | 300 |  |  |  |  | Aso= | 198.6 | mm2
| 0.252 | 70 | 0.74 | 67.5 | 300
| 0.336 | 73 | 1.31 | 114.6 | 300 |  |  |  |  | D16@125
| 0.42 | 80 | 2.05 | 163.6 | 300
| 0.504 | 88 | 2.96 | 214.8 | 300
| 0.588 | 95 | 4.03 | 270.9 | 300
| 0.672 | 102 | 5.26 | 329.3 | 300
| 0.756 | 110 | 6.65 | 386 | 300
| 0.84 | 117 | 8.22 | 448.6 | 300
| 0.924 | 124 | 9.94 | 511.9 | 300
| 1.008 | 132 | 11.83 | 572.3 | 300
| 1.092 | 139 | 13.88 | 637.7 | 300
| 1.176 | 146 | 16.1 | 704.2 | 282
| 1.26 | 153 | 18.48 | 771.3 | 257
| 1.344 | 161 | 21.03 | 834.1 | 238
| 1.428 | 168 | 23.74 | 902.4 | 220
| 1.512 | 175 | 26.62 | 971.4 | 204
| 1.596 | 183 | 29.66 | 1035 | 192
| 1.68 | 190 | 32.86 | 1104.4 | 180
使用鉄筋径はD16

## 壁面土圧 (hidden)
壁面土圧の計算
|  |  | x | y | Δx | Δy | ω(rad) | ω(deg)
|  | 壁付け根 | 0.22 | 0.42 | － | － | － | －
|  | 土羽尻 | 0.1 | 2.5 | -0.12 | 2.08 | -1.5132 | -86.6981
|  | 土羽肩 | 1.6 | 3.5 | 1.38 | 3.08 | 1.1496 | 65.8651
面積abcdの計算
|  |  | x | y | A
|  | a | 0.22 | 0.42 | -0.232
|  | b | 0.1 | 2.3 | -0.01
|  | c | 0.1 | 2.5 | 0
|  | d | 0.1 | 2.5 | 0.254
|  | a | 0.22 | 0.42 | 0
|  | ∑ |  |  | 0.012
面積adeaの計算
|  |  | x | y | A
|  | a | 0.22 | 0.42 | -0.254
|  | d | 0.1 | 2.5 | 1.825
|  | e | 1.6 | 3.5 | 0.049
|  | a | 0.22 | 0.42 | 0
|  | ∑ |  |  | 1.62
[6 empty] | φ= | 0.5236 | rad | 30 | 度
[6 empty] | δ= | 0.34907 | rad | 20 | 度
|  | xe= | 1.6 | m |  | α= | 0.063743 | rad | 3.6522 | 度
|  | ye-ya= | 3.08 | m
| PA | ωdeg | ωrad | xf | b=xf-xe | △aef | A | W | PA
| 0 | 30 | 0.5236 | 5.5547 | 3.9547 | 6.0903 | 7.7223 | 186.2702 | 0
| 3.3676 | 31 | 0.54105 | 5.346 | 3.746 | 5.7688 | 7.4008 | 178.0752 | 3.3676
| 6.3962 | 32 | 0.55851 | 5.149 | 3.549 | 5.4655 | 7.0975 | 170.3429 | 6.3962
| 9.1183 | 33 | 0.57596 | 4.9628 | 3.3628 | 5.1787 | 6.8107 | 163.0309 | 9.1183
| 11.5626 | 34 | 0.59341 | 4.7863 | 3.1863 | 4.9069 | 6.5389 | 156.1017 | 11.5626
| 13.7541 | 35 | 0.61087 | 4.6187 | 3.0187 | 4.6488 | 6.2808 | 149.522 | 13.7541
| 15.7149 | 36 | 0.62832 | 4.4593 | 2.8593 | 4.4033 | 6.0353 | 143.2624 | 15.7149
| 17.4647 | 37 | 0.64577 | 4.3073 | 2.7073 | 4.1692 | 5.8012 | 137.2965 | 17.4647
| 19.0206 | 38 | 0.66323 | 4.1622 | 2.5622 | 3.9458 | 5.5778 | 131.6008 | 19.0206
| 20.3982 | 39 | 0.68068 | 4.0235 | 2.4235 | 3.7322 | 5.3642 | 126.154 | 20.3982
| 21.6111 | 40 | 0.69813 | 3.8906 | 2.2906 | 3.5275 | 5.1595 | 120.937 | 21.6111
| 22.6715 | 41 | 0.71558 | 3.7631 | 2.1631 | 3.3312 | 4.9632 | 115.9327 | 22.6715
| 23.5904 | 42 | 0.73304 | 3.6407 | 2.0407 | 3.1427 | 4.7747 | 111.1254 | 23.5904
| 24.3776 | 43 | 0.75049 | 3.5229 | 1.9229 | 2.9613 | 4.5933 | 106.5009 | 24.3776
| 25.0417 | 44 | 0.76794 | 3.4094 | 1.8094 | 2.7865 | 4.4185 | 102.0464 | 25.0417
| 25.5908 | 45 | 0.7854 | 3.3 | 1.7 | 2.618 | 4.25 | 97.75 | 25.5908
| 26.0318 | 46 | 0.80285 | 3.1943 | 1.5943 | 2.4553 | 4.0873 | 93.6011 | 26.0318
| 26.371 | 47 | 0.8203 | 3.0921 | 1.4921 | 2.2979 | 3.9299 | 89.5897 | 26.371
| 26.6142 | 48 | 0.83776 | 2.9932 | 1.3932 | 2.1456 | 3.7776 | 85.7068 | 26.6142
| 26.7666 | 49 | 0.85521 | 2.8974 | 1.2974 | 1.998 | 3.63 | 81.944 | 26.7666
| 26.8326 | 50 | 0.87266 | 2.8044 | 1.2044 | 1.8548 | 3.4868 | 78.2938 | 26.8326
| 26.8163 | 51 | 0.89012 | 2.7141 | 1.1141 | 1.7158 | 3.3478 | 74.7489 | 26.8163
| 26.7216 | 52 | 0.90757 | 2.6264 | 1.0264 | 1.5806 | 3.2126 | 71.3029 | 26.7216
| 26.5517 | 53 | 0.92502 | 2.5409 | 0.94095 | 1.4491 | 3.0811 | 67.9496 | 26.5517
| 26.3096 | 54 | 0.94248 | 2.4578 | 0.85775 | 1.3209 | 2.9529 | 64.6833 | 26.3096
| 25.9977 | 55 | 0.95993 | 2.3766 | 0.77664 | 1.196 | 2.828 | 61.4989 | 25.9977
| 25.6186 | 56 | 0.97738 | 2.2975 | 0.69749 | 1.0741 | 2.7061 | 58.3913 | 25.6186
| 25.1741 | 57 | 0.99484 | 2.2202 | 0.62018 | 0.95507 | 2.5871 | 55.3561 | 25.1741
| 24.6661 | 58 | 1.0123 | 2.1446 | 0.5446 | 0.83868 | 2.4707 | 52.3889 | 24.6661
| 24.096 | 59 | 1.0297 | 2.0707 | 0.47065 | 0.7248 | 2.3568 | 49.4857 | 24.096
| 23.4653 | 60 | 1.0472 | 1.9982 | 0.39824 | 0.61329 | 2.2453 | 46.6429 | 23.4653
| 22.7749 | 61 | 1.0647 | 1.9273 | 0.32727 | 0.504 | 2.136 | 43.8567 | 22.7749
| 22.0257 | 62 | 1.0821 | 1.8577 | 0.25767 | 0.3968 | 2.0288 | 41.1239 | 22.0257
| 21.2185 | 63 | 1.0996 | 1.7893 | 0.18934 | 0.29158 | 1.9236 | 38.4414 | 21.2185
| 20.3536 | 64 | 1.117 | 1.7222 | 0.12222 | 0.18821 | 1.8202 | 35.8062 | 20.3536
| 19.4315 | 65 | 1.1345 | 1.6562 | 0.056228 | 0.08659 | 1.7186 | 33.2155 | 19.4315
| 18.4522 | 66 | 1.1519 | 1.5913 | -0.0086956 | -0.013391 | 1.6186 | 30.6666 | 18.4522
| 17.4158 | 67 | 1.1694 | 1.5274 | -0.072618 | -0.11183 | 1.5202 | 28.157 | 17.4158
| 16.322 | 68 | 1.1868 | 1.4644 | -0.1356 | -0.20882 | 1.4232 | 25.6844 | 16.322
| 15.1704 | 69 | 1.2043 | 1.4023 | -0.1977 | -0.30446 | 1.3275 | 23.2463 | 15.1704
| 13.9606 | 70 | 1.2217 | 1.341 | -0.25897 | -0.39882 | 1.2332 | 20.8408 | 13.9606
| 12.6918 | 71 | 1.2392 | 1.2805 | -0.31947 | -0.49199 | 1.14 | 18.4656 | 12.6918
| 11.3632 | 72 | 1.2566 | 1.2208 | -0.37925 | -0.58404 | 1.048 | 16.1187 | 11.3632
| 9.9738 | 73 | 1.2741 | 1.1617 | -0.43835 | -0.67506 | 0.95694 | 13.7984 | 9.9738
| 8.5222 | 74 | 1.2915 | 1.1032 | -0.49682 | -0.76511 | 0.86689 | 11.5027 | 8.5222
| 7.0073 | 75 | 1.309 | 1.0453 | -0.55472 | -0.85426 | 0.77774 | 9.2298 | 7.0073
| 5.4273 | 76 | 1.3265 | 0.98793 | -0.61207 | -0.94259 | 0.68941 | 6.9781 | 5.4273
max | 26.8326 | 50 | 0.87266 | 2.8044 | 1.2044 | 1.8548 | 3.4868 | 78.2938
|  | ωdeg | ωrad | xf | b=xf-xe | △aef | A | W | PA
|  | 46 | 0.80285 | 3.1943 | 1.5943 | 2.4553 | 4.0873 | 93.6011 | 26.0318
|  | 47 | 0.8203 | 3.0921 | 1.4921 | 2.2979 | 3.9299 | 89.5897 | 26.371
|  | 48 | 0.83776 | 2.9932 | 1.3932 | 2.1456 | 3.7776 | 85.7068 | 26.6142
|  | 49 | 0.85521 | 2.8974 | 1.2974 | 1.998 | 3.63 | 81.944 | 26.7666
|  | 50 | 0.87266 | 2.8044 | 1.2044 | 1.8548 | 3.4868 | 78.2938 | 26.8326
|  | 51 | 0.89012 | 2.7141 | 1.1141 | 1.7158 | 3.3478 | 74.7489 | 26.8163
|  | 52 | 0.90757 | 2.6264 | 1.0264 | 1.5806 | 3.2126 | 71.3029 | 26.7216
|  | 53 | 0.92502 | 2.5409 | 0.94095 | 1.4491 | 3.0811 | 67.9496 | 26.5517
|  | 54 | 0.94248 | 2.4578 | 0.85775 | 1.3209 | 2.9529 | 64.6833 | 26.3096

## 改良くさび法 (hidden)
改良試行くさび法の土圧計算
|  | 載荷方法 | 1 | 全体載荷 | [7 empty] | 正解値
|  | γ= | 19 | kN/m3 | [7 empty] | ω1= | 56.6218 | deg
|  | φ= | 30 | 度 | 0.5236 | rad | [5 empty] | ω2= | 71 | deg
|  | q1= | 10 | kN/m2 | [7 empty] | W1= | 99.7308 | kN/m
|  | q2= | 10 | kN/m2 | [7 empty] | W2= | 37.5099 | kN/m
|  | H0= | 1 | m | [7 empty] | R2= | 66.506 | kN/m
|  | H= | 2.5 | m | [7 empty] | δ= | 0.28288 | rad
|  | HA= | 3.5 | m | [7 empty] | δ= | 16.2079 | deg
|  | n= | 1.5 | [8 empty] | PAH= | 43.6318 | kN/m
|  | s= | 0 | m | [7 empty] | PA= | 45.4378 | kN/m
|  | nH0= | 1.5 | m
|  | b= | 0.5 | m
|  | β= | 0.588 | rad | 33.6901 | 度
|  | ωb= | 0.89606 | rad | 51.3402 | 度
|  | ωc= | 1.4289 | rad | 81.8699 | 度
|  | △acdの面積 |  | 0.875 | m2 | 16.625 | kN/m | 線ac | 3.5355 | m
|  | △abcdの面積 |  | 3.75 | m2 | 71.25 | kN/m | ∠acb | 1.1247 | rad
|  | ω1min= | 30.001 | 度 | ω1max= | 60 | 度 | Δω1= | 6 | 度
|  | ω2min= | 60 | 度 | ω2max= | 90 | 度 | Δω2= | 1 | 度
[8 empty] | W2-1 | W2-2 | W2-3
| PAH(kN/m) | ω1(deg) | ω2(deg) | ω1(rad) | ω2(rad) | W1(kN/m) | W2(kN/m) | ω2>ωc | ωb<ω2<ωc | ω2<ωb | ∠ab'c(rad) | 線ab'(m) | 垂線(m) | R2(kN/m) | δ(rad)
| 0.0055638 | 30.001 | 60 | 0.52362 | 1.0472 | 262.1786 | 56.6133 | 87.3964 | 56.6133 | 58.0302 | 1.6352 | 3.1962 | 1.1906 | 0.011128 | -1.5707
| 0.0055342 | 30.001 | 61 | 0.52362 | 1.0647 | 262.1786 | 54.9174 | 83.9085 | 54.9174 | 56.6621 | 1.6527 | 3.2002 | 1.1401 | 0.010745 | -1.5707
| 0.0055045 | 30.001 | 62 | 0.52362 | 1.0821 | 262.1786 | 53.2167 | 80.4875 | 53.2167 | 55.3202 | 1.6701 | 3.2053 | 1.0894 | 0.010387 | -1.5707
| 0.0054748 | 30.001 | 63 | 0.52362 | 1.0996 | 262.1786 | 51.5101 | 77.1294 | 51.5101 | 54.0031 | 1.6876 | 3.2114 | 1.0386 | 0.010052 | -1.5707
| 0.0054449 | 30.001 | 64 | 0.52362 | 1.117 | 262.1786 | 49.7964 | 73.8305 | 49.7964 | 52.7091 | 1.705 | 3.2185 | 0.98761 | 0.009737 | -1.5707
| 0.0054148 | 30.001 | 65 | 0.52362 | 1.1345 | 262.1786 | 48.0747 | 70.5873 | 48.0747 | 51.437 | 1.7225 | 3.2266 | 0.93635 | 0.0094404 | -1.5707
| 0.0053846 | 30.001 | 66 | 0.52362 | 1.1519 | 262.1786 | 46.3437 | 67.3965 | 46.3437 | 50.1855 | 1.7399 | 3.2357 | 0.88481 | 0.0091608 | -1.5707
| 0.0053542 | 30.001 | 67 | 0.52362 | 1.1694 | 262.1786 | 44.6024 | 64.2549 | 44.6024 | 48.9532 | 1.7574 | 3.2459 | 0.83297 | 0.0088968 | -1.5707
| 0.0053236 | 30.001 | 68 | 0.52362 | 1.1868 | 262.1786 | 42.8496 | 61.1595 | 42.8496 | 47.7391 | 1.7748 | 3.2571 | 0.78078 | 0.008647 | -1.5707
| 0.0052928 | 30.001 | 69 | 0.52362 | 1.2043 | 262.1786 | 41.084 | 58.1074 | 41.084 | 46.5419 | 1.7923 | 3.2694 | 0.72822 | 0.0084104 | -1.5707
| 0.0052618 | 30.001 | 70 | 0.52362 | 1.2217 | 262.1786 | 39.3046 | 55.096 | 39.3046 | 45.3607 | 1.8097 | 3.2828 | 0.67524 | 0.0081859 | -1.5707
| 0.0052304 | 30.001 | 71 | 0.52362 | 1.2392 | 262.1786 | 37.5099 | 52.1226 | 37.5099 | 44.1945 | 1.8272 | 3.2973 | 0.62181 | 0.0079725 | -1.5707
| 0.0051988 | 30.001 | 72 | 0.52362 | 1.2566 | 262.1786 | 35.6988 | 49.1847 | 35.6988 | 43.0421 | 1.8446 | 3.313 | 0.56788 | 0.0077695 | -1.5707
| 0.0051669 | 30.001 | 73 | 0.52362 | 1.2741 | 262.1786 | 33.8698 | 46.28 | 33.8698 | 41.9028 | 1.8621 | 3.3298 | 0.51343 | 0.0075762 | -1.5706
| 0.0051347 | 30.001 | 74 | 0.52362 | 1.2915 | 262.1786 | 32.0215 | 43.4061 | 32.0215 | 40.7755 | 1.8795 | 3.3478 | 0.4584 | 0.0073916 | -1.5706
| 0.0051021 | 30.001 | 75 | 0.52362 | 1.309 | 262.1786 | 30.1526 | 40.5608 | 30.1526 | 39.6595 | 1.897 | 3.3671 | 0.40275 | 0.0072154 | -1.5706
| 0.005069 | 30.001 | 76 | 0.52362 | 1.3265 | 262.1786 | 28.2614 | 37.742 | 28.2614 | 38.5539 | 1.9145 | 3.3876 | 0.34645 | 0.0070468 | -1.5706
| 0.0050356 | 30.001 | 77 | 0.52362 | 1.3439 | 262.1786 | 26.3465 | 34.9477 | 26.3465 | 37.4578 | 1.9319 | 3.4094 | 0.28944 | 0.0068854 | -1.5706
| 0.0050018 | 30.001 | 78 | 0.52362 | 1.3614 | 262.1786 | 24.4061 | 32.1757 | 24.4061 | 36.3705 | 1.9494 | 3.4326 | 0.23167 | 0.0067305 | -1.5706
| 0.0049674 | 30.001 | 79 | 0.52362 | 1.3788 | 262.1786 | 22.4387 | 29.4243 | 22.4387 | 35.2913 | 1.9668 | 3.4571 | 0.17309 | 0.0065819 | -1.5706
| 0.0049326 | 30.001 | 80 | 0.52362 | 1.3963 | 262.1786 | 20.4423 | 26.6915 | 20.4423 | 34.2194 | 1.9843 | 3.483 | 0.11365 | 0.006439 | -1.5706
| 0.0048972 | 30.001 | 81 | 0.52362 | 1.4137 | 262.1786 | 18.4151 | 23.9754 | 18.4151 | 33.1541 | 2.0017 | 3.5104 | 0.053296 | 0.0063015 | -1.5705
| 0.0049471 | 30.001 | 82 | 0.52362 | 1.4312 | 262.1786 | 21.2744 | 21.2744 | 16.3551 | 32.0946 | 2.0192 | 3.5394 | -0.0080369 | 0.006278 | -1.5706
| 0.0049002 | 30.001 | 83 | 0.52362 | 1.4486 | 262.1786 | 18.5865 | 18.5865 | 14.2602 | 31.0403 | 2.0366 | 3.5699 | -0.070408 | 0.0061357 | -1.5705
| 0.0048535 | 30.001 | 84 | 0.52362 | 1.4661 | 262.1786 | 15.9102 | 15.9102 | 12.1282 | 29.9906 | 2.0541 | 3.6021 | -0.13388 | 0.0059993 | -1.5705
| 0.004807 | 30.001 | 85 | 0.52362 | 1.4835 | 262.1786 | 13.2436 | 13.2436 | 9.9568 | 28.9446 | 2.0715 | 3.6359 | -0.19853 | 0.0058682 | -1.5704
| 0.0047606 | 30.001 | 86 | 0.52362 | 1.501 | 262.1786 | 10.5852 | 10.5852 | 7.7435 | 27.9019 | 2.089 | 3.6715 | -0.26443 | 0.0057423 | -1.5703
| 0.0047143 | 30.001 | 87 | 0.52362 | 1.5184 | 262.1786 | 7.9332 | 7.9332 | 5.4857 | 26.8617 | 2.1064 | 3.709 | -0.33165 | 0.0056211 | -1.5702
| 0.0046681 | 30.001 | 88 | 0.52362 | 1.5359 | 262.1786 | 5.2861 | 5.2861 | 3.1806 | 25.8234 | 2.1239 | 3.7484 | -0.40028 | 0.0055045 | -1.5699
| 0.0046219 | 30.001 | 89 | 0.52362 | 1.5533 | 262.1786 | 2.6423 | 2.6423 | 0.82532 | 24.7864 | 2.1413 | 3.7898 | -0.4704 | 0.0053921 | -1.569
| 0.0045758 | 30.001 | 90 | 0.52362 | 1.5708 | 262.1786 | 9.2728e-15 | 9.2728e-15 | -1.5833 | 23.75 | 2.1588 | 3.8333 | -0.54212 | 0.0052837 | 0.5236
| 23.5624 | 36.001 | 60 | 0.62834 | 1.0472 | 208.3422 | 56.6133 | 87.3964 | 56.6133 | 58.0302 | 1.6352 | 3.1962 | 1.1906 | 47.1249 | -0.59075
| 23.5536 | 36.001 | 61 | 0.62834 | 1.0647 | 208.3422 | 54.9174 | 83.9085 | 54.9174 | 56.6621 | 1.6527 | 3.2002 | 1.1401 | 45.7317 | -0.58845
| 23.5361 | 36.001 | 62 | 0.62834 | 1.0821 | 208.3422 | 53.2167 | 80.4875 | 53.2167 | 55.3202 | 1.6701 | 3.2053 | 1.0894 | 44.4145 | -0.58388
| 23.5104 | 36.001 | 63 | 0.62834 | 1.0996 | 208.3422 | 51.5101 | 77.1294 | 51.5101 | 54.0031 | 1.6876 | 3.2114 | 1.0386 | 43.167 | -0.57713
| 23.4771 | 36.001 | 64 | 0.62834 | 1.117 | 208.3422 | 49.7964 | 73.8305 | 49.7964 | 52.7091 | 1.705 | 3.2185 | 0.98761 | 41.9839 | -0.56825
| 23.4365 | 36.001 | 65 | 0.62834 | 1.1345 | 208.3422 | 48.0747 | 70.5873 | 48.0747 | 51.437 | 1.7225 | 3.2266 | 0.93635 | 40.8603 | -0.55725
| 23.389 | 36.001 | 66 | 0.62834 | 1.1519 | 208.3422 | 46.3437 | 67.3965 | 46.3437 | 50.1855 | 1.7399 | 3.2357 | 0.88481 | 39.7917 | -0.54413
| 23.3348 | 36.001 | 67 | 0.62834 | 1.1694 | 208.3422 | 44.6024 | 64.2549 | 44.6024 | 48.9532 | 1.7574 | 3.2459 | 0.83297 | 38.774 | -0.52885
| 23.2742 | 36.001 | 68 | 0.62834 | 1.1868 | 208.3422 | 42.8496 | 61.1595 | 42.8496 | 47.7391 | 1.7748 | 3.2571 | 0.78078 | 37.8036 | -0.51135
| 23.2075 | 36.001 | 69 | 0.62834 | 1.2043 | 208.3422 | 41.084 | 58.1074 | 41.084 | 46.5419 | 1.7923 | 3.2694 | 0.72822 | 36.8771 | -0.49156
| 23.1348 | 36.001 | 70 | 0.62834 | 1.2217 | 208.3422 | 39.3046 | 55.096 | 39.3046 | 45.3607 | 1.8097 | 3.2828 | 0.67524 | 35.9913 | -0.46938
| 23.0563 | 36.001 | 71 | 0.62834 | 1.2392 | 208.3422 | 37.5099 | 52.1226 | 37.5099 | 44.1945 | 1.8272 | 3.2973 | 0.62181 | 35.1436 | -0.44469
| 22.9721 | 36.001 | 72 | 0.62834 | 1.2566 | 208.3422 | 35.6988 | 49.1847 | 35.6988 | 43.0421 | 1.8446 | 3.313 | 0.56788 | 34.3312 | -0.41735
| 22.8823 | 36.001 | 73 | 0.62834 | 1.2741 | 208.3422 | 33.8698 | 46.28 | 33.8698 | 41.9028 | 1.8621 | 3.3298 | 0.51343 | 33.5518 | -0.38722
| 22.787 | 36.001 | 74 | 0.62834 | 1.2915 | 208.3422 | 32.0215 | 43.4061 | 32.0215 | 40.7755 | 1.8795 | 3.3478 | 0.4584 | 32.8031 | -0.35414
| 22.6862 | 36.001 | 75 | 0.62834 | 1.309 | 208.3422 | 30.1526 | 40.5608 | 30.1526 | 39.6595 | 1.897 | 3.3671 | 0.40275 | 32.0831 | -0.31795
| 22.58 | 36.001 | 76 | 0.62834 | 1.3265 | 208.3422 | 28.2614 | 37.742 | 28.2614 | 38.5539 | 1.9145 | 3.3876 | 0.34645 | 31.3899 | -0.27849
| 22.4684 | 36.001 | 77 | 0.62834 | 1.3439 | 208.3422 | 26.3465 | 34.9477 | 26.3465 | 37.4578 | 1.9319 | 3.4094 | 0.28944 | 30.7216 | -0.23563
| 22.3513 | 36.001 | 78 | 0.62834 | 1.3614 | 208.3422 | 24.4061 | 32.1757 | 24.4061 | 36.3705 | 1.9494 | 3.4326 | 0.23167 | 30.0767 | -0.18924
| 22.2288 | 36.001 | 79 | 0.62834 | 1.3788 | 208.3422 | 22.4387 | 29.4243 | 22.4387 | 35.2913 | 1.9668 | 3.4571 | 0.17309 | 29.4535 | -0.13925
| 22.1008 | 36.001 | 80 | 0.62834 | 1.3963 | 208.3422 | 20.4423 | 26.6915 | 20.4423 | 34.2194 | 1.9843 | 3.483 | 0.11365 | 28.8505 | -0.085647
| 21.9672 | 36.001 | 81 | 0.62834 | 1.4137 | 208.3422 | 18.4151 | 23.9754 | 18.4151 | 33.1541 | 2.0017 | 3.5104 | 0.053296 | 28.2665 | -0.028508
| 22.3057 | 36.001 | 82 | 0.62834 | 1.4312 | 208.3422 | 21.2744 | 21.2744 | 16.3551 | 32.0946 | 2.0192 | 3.5394 | -0.0080369 | 28.3064 | -0.1708
| 22.1042 | 36.001 | 83 | 0.62834 | 1.4486 | 208.3422 | 18.5865 | 18.5865 | 14.2602 | 31.0403 | 2.0366 | 3.5699 | -0.070408 | 27.6774 | -0.087085
| 21.9011 | 36.001 | 84 | 0.62834 | 1.4661 | 208.3422 | 15.9102 | 15.9102 | 12.1282 | 29.9906 | 2.0541 | 3.6021 | -0.13388 | 27.0713 | 8.8537e-05
| 21.6965 | 36.001 | 85 | 0.62834 | 1.4835 | 208.3422 | 13.2436 | 13.2436 | 9.9568 | 28.9446 | 2.0715 | 3.6359 | -0.19853 | 26.4865 | 0.089565
| 21.4903 | 36.001 | 86 | 0.62834 | 1.501 | 208.3422 | 10.5852 | 10.5852 | 7.7435 | 27.9019 | 2.089 | 3.6715 | -0.26443 | 25.922 | 0.17998
| 21.2824 | 36.001 | 87 | 0.62834 | 1.5184 | 208.3422 | 7.9332 | 7.9332 | 5.4857 | 26.8617 | 2.1064 | 3.709 | -0.33165 | 25.3763 | 0.2699
| 21.0728 | 36.001 | 88 | 0.62834 | 1.5359 | 208.3422 | 5.2861 | 5.2861 | 3.1806 | 25.8234 | 2.1239 | 3.7484 | -0.40028 | 24.8486 | 0.35791
| 20.8614 | 36.001 | 89 | 0.62834 | 1.5533 | 208.3422 | 2.6423 | 2.6423 | 0.82532 | 24.7864 | 2.1413 | 3.7898 | -0.4704 | 24.3376 | 0.4428
| 20.6481 | 36.001 | 90 | 0.62834 | 1.5708 | 208.3422 | 9.2728e-15 | 9.2728e-15 | -1.5833 | 23.75 | 2.1588 | 3.8333 | -0.54212 | 23.8424 | 0.5236
| 34.9156 | 42.001 | 60 | 0.73306 | 1.0472 | 168.1131 | 56.6133 | 87.3964 | 56.6133 | 58.0302 | 1.6352 | 3.1962 | 1.1906 | 69.8312 | 0.11017
| 35.0208 | 42.001 | 61 | 0.73306 | 1.0647 | 168.1131 | 54.9174 | 83.9085 | 54.9174 | 56.6621 | 1.6527 | 3.2002 | 1.1401 | 67.9966 | 0.09585
| 35.1063 | 42.001 | 62 | 0.73306 | 1.0821 | 168.1131 | 53.2167 | 80.4875 | 53.2167 | 55.3202 | 1.6701 | 3.2053 | 1.0894 | 66.2484 | 0.084261
| 35.173 | 42.001 | 63 | 0.73306 | 1.0996 | 168.1131 | 51.5101 | 77.1294 | 51.5101 | 54.0031 | 1.6876 | 3.2114 | 1.0386 | 64.5803 | 0.075244
| 35.2217 | 42.001 | 64 | 0.73306 | 1.117 | 168.1131 | 49.7964 | 73.8305 | 49.7964 | 52.7091 | 1.705 | 3.2185 | 0.98761 | 62.9868 | 0.068656
| 35.2535 | 42.001 | 65 | 0.73306 | 1.1345 | 168.1131 | 48.0747 | 70.5873 | 48.0747 | 51.437 | 1.7225 | 3.2266 | 0.93635 | 61.4626 | 0.064375
| 35.269 | 42.001 | 66 | 0.73306 | 1.1519 | 168.1131 | 46.3437 | 67.3965 | 46.3437 | 50.1855 | 1.7399 | 3.2357 | 0.88481 | 60.0031 | 0.062293
| 35.2688 | 42.001 | 67 | 0.73306 | 1.1694 | 168.1131 | 44.6024 | 64.2549 | 44.6024 | 48.9532 | 1.7574 | 3.2459 | 0.83297 | 58.604 | 0.062321
| 35.2535 | 42.001 | 68 | 0.73306 | 1.1868 | 168.1131 | 42.8496 | 61.1595 | 42.8496 | 47.7391 | 1.7748 | 3.2571 | 0.78078 | 57.2611 | 0.064381
| 35.2236 | 42.001 | 69 | 0.73306 | 1.2043 | 168.1131 | 41.084 | 58.1074 | 41.084 | 46.5419 | 1.7923 | 3.2694 | 0.72822 | 55.9708 | 0.068411
| 35.1795 | 42.001 | 70 | 0.73306 | 1.2217 | 168.1131 | 39.3046 | 55.096 | 39.3046 | 45.3607 | 1.8097 | 3.2828 | 0.67524 | 54.7296 | 0.074358
| 35.1216 | 42.001 | 71 | 0.73306 | 1.2392 | 168.1131 | 37.5099 | 52.1226 | 37.5099 | 44.1945 | 1.8272 | 3.2973 | 0.62181 | 53.5343 | 0.082183
| 35.0503 | 42.001 | 72 | 0.73306 | 1.2566 | 168.1131 | 35.6988 | 49.1847 | 35.6988 | 43.0421 | 1.8446 | 3.313 | 0.56788 | 52.3818 | 0.091852
| 34.9657 | 42.001 | 73 | 0.73306 | 1.2741 | 168.1131 | 33.8698 | 46.28 | 33.8698 | 41.9028 | 1.8621 | 3.3298 | 0.51343 | 51.2695 | 0.10334
| 34.8681 | 42.001 | 74 | 0.73306 | 1.2915 | 168.1131 | 32.0215 | 43.4061 | 32.0215 | 40.7755 | 1.8795 | 3.3478 | 0.4584 | 50.1946 | 0.11664
| 34.7577 | 42.001 | 75 | 0.73306 | 1.309 | 168.1131 | 30.1526 | 40.5608 | 30.1526 | 39.6595 | 1.897 | 3.3671 | 0.40275 | 49.1548 | 0.13172
| 34.6345 | 42.001 | 76 | 0.73306 | 1.3265 | 168.1131 | 28.2614 | 37.742 | 28.2614 | 38.5539 | 1.9145 | 3.3876 | 0.34645 | 48.1476 | 0.14859
| 34.4986 | 42.001 | 77 | 0.73306 | 1.3439 | 168.1131 | 26.3465 | 34.9477 | 26.3465 | 37.4578 | 1.9319 | 3.4094 | 0.28944 | 47.1709 | 0.16724
| 34.35 | 42.001 | 78 | 0.73306 | 1.3614 | 168.1131 | 24.4061 | 32.1757 | 24.4061 | 36.3705 | 1.9494 | 3.4326 | 0.23167 | 46.2225 | 0.18766
| 34.1888 | 42.001 | 79 | 0.73306 | 1.3788 | 168.1131 | 22.4387 | 29.4243 | 22.4387 | 35.2913 | 1.9668 | 3.4571 | 0.17309 | 45.3006 | 0.20984
| 34.0148 | 42.001 | 80 | 0.73306 | 1.3963 | 168.1131 | 20.4423 | 26.6915 | 20.4423 | 34.2194 | 1.9843 | 3.483 | 0.11365 | 44.4032 | 0.23377
| 33.828 | 42.001 | 81 | 0.73306 | 1.4137 | 168.1131 | 18.4151 | 23.9754 | 18.4151 | 33.1541 | 2.0017 | 3.5104 | 0.053296 | 43.5285 | 0.25943
| 34.525 | 42.001 | 82 | 0.73306 | 1.4312 | 168.1131 | 21.2744 | 21.2744 | 16.3551 | 32.0946 | 2.0192 | 3.5394 | -0.0080369 | 43.8129 | 0.16361
| 34.208 | 42.001 | 83 | 0.73306 | 1.4486 | 168.1131 | 18.5865 | 18.5865 | 14.2602 | 31.0403 | 2.0366 | 3.5699 | -0.070408 | 42.833 | 0.2072
| 33.8853 | 42.001 | 84 | 0.73306 | 1.4661 | 168.1131 | 15.9102 | 15.9102 | 12.1282 | 29.9906 | 2.0541 | 3.6021 | -0.13388 | 41.8845 | 0.25157
| 33.557 | 42.001 | 85 | 0.73306 | 1.4835 | 168.1131 | 13.2436 | 13.2436 | 9.9568 | 28.9446 | 2.0715 | 3.6359 | -0.19853 | 40.9656 | 0.29654
| 33.2231 | 42.001 | 86 | 0.73306 | 1.501 | 168.1131 | 10.5852 | 10.5852 | 7.7435 | 27.9019 | 2.089 | 3.6715 | -0.26443 | 40.0743 | 0.34192
| 32.8835 | 42.001 | 87 | 0.73306 | 1.5184 | 168.1131 | 7.9332 | 7.9332 | 5.4857 | 26.8617 | 2.1064 | 3.709 | -0.33165 | 39.2091 | 0.38752
| 32.5382 | 42.001 | 88 | 0.73306 | 1.5359 | 168.1131 | 5.2861 | 5.2861 | 3.1806 | 25.8234 | 2.1239 | 3.7484 | -0.40028 | 38.3683 | 0.43313
| 32.1871 | 42.001 | 89 | 0.73306 | 1.5533 | 168.1131 | 2.6423 | 2.6423 | 0.82532 | 24.7864 | 2.1413 | 3.7898 | -0.4704 | 37.5505 | 0.47855
| 31.8301 | 42.001 | 90 | 0.73306 | 1.5708 | 168.1131 | 9.2728e-15 | 9.2728e-15 | -1.5833 | 23.75 | 2.1588 | 3.8333 | -0.54212 | 36.7542 | 0.5236
| 40.1092 | 48.001 | 60 | 0.83778 | 1.0472 | 136.2939 | 56.6133 | 87.3964 | 56.6133 | 58.0302 | 1.6352 | 3.1962 | 1.1906 | 80.2184 | 0.31022
| 40.3248 | 48.001 | 61 | 0.83778 | 1.0647 | 136.2939 | 54.9174 | 83.9085 | 54.9174 | 56.6621 | 1.6527 | 3.2002 | 1.1401 | 78.2948 | 0.29366
| 40.5125 | 48.001 | 62 | 0.83778 | 1.0821 | 136.2939 | 53.2167 | 80.4875 | 53.2167 | 55.3202 | 1.6701 | 3.2053 | 1.0894 | 76.4502 | 0.27925
| 40.6734 | 48.001 | 63 | 0.83778 | 1.0996 | 136.2939 | 51.5101 | 77.1294 | 51.5101 | 54.0031 | 1.6876 | 3.2114 | 1.0386 | 74.6795 | 0.26691
| 40.8087 | 48.001 | 64 | 0.83778 | 1.117 | 136.2939 | 49.7964 | 73.8305 | 49.7964 | 52.7091 | 1.705 | 3.2185 | 0.98761 | 72.9779 | 0.25654
| 40.9194 | 48.001 | 65 | 0.83778 | 1.1345 | 136.2939 | 48.0747 | 70.5873 | 48.0747 | 51.437 | 1.7225 | 3.2266 | 0.93635 | 71.3408 | 0.24807
| 41.0064 | 48.001 | 66 | 0.83778 | 1.1519 | 136.2939 | 46.3437 | 67.3965 | 46.3437 | 50.1855 | 1.7399 | 3.2357 | 0.88481 | 69.7642 | 0.24142
| 41.0704 | 48.001 | 67 | 0.83778 | 1.1694 | 136.2939 | 44.6024 | 64.2549 | 44.6024 | 48.9532 | 1.7574 | 3.2459 | 0.83297 | 68.2442 | 0.23653
| 41.1121 | 48.001 | 68 | 0.83778 | 1.1868 | 136.2939 | 42.8496 | 61.1595 | 42.8496 | 47.7391 | 1.7748 | 3.2571 | 0.78078 | 66.7771 | 0.23335
| 41.1321 | 48.001 | 69 | 0.83778 | 1.2043 | 136.2939 | 41.084 | 58.1074 | 41.084 | 46.5419 | 1.7923 | 3.2694 | 0.72822 | 65.3595 | 0.23182
| 41.1309 | 48.001 | 70 | 0.83778 | 1.2217 | 136.2939 | 39.3046 | 55.096 | 39.3046 | 45.3607 | 1.8097 | 3.2828 | 0.67524 | 63.9884 | 0.23191
| 41.1091 | 48.001 | 71 | 0.83778 | 1.2392 | 136.2939 | 37.5099 | 52.1226 | 37.5099 | 44.1945 | 1.8272 | 3.2973 | 0.62181 | 62.6606 | 0.23358
| 41.0669 | 48.001 | 72 | 0.83778 | 1.2566 | 136.2939 | 35.6988 | 49.1847 | 35.6988 | 43.0421 | 1.8446 | 3.313 | 0.56788 | 61.3735 | 0.2368
| 41.0046 | 48.001 | 73 | 0.83778 | 1.2741 | 136.2939 | 33.8698 | 46.28 | 33.8698 | 41.9028 | 1.8621 | 3.3298 | 0.51343 | 60.1242 | 0.24156
| 40.9225 | 48.001 | 74 | 0.83778 | 1.2915 | 136.2939 | 32.0215 | 43.4061 | 32.0215 | 40.7755 | 1.8795 | 3.3478 | 0.4584 | 58.9102 | 0.24784
| 40.8207 | 48.001 | 75 | 0.83778 | 1.309 | 136.2939 | 30.1526 | 40.5608 | 30.1526 | 39.6595 | 1.897 | 3.3671 | 0.40275 | 57.7292 | 0.25562
| 40.6994 | 48.001 | 76 | 0.83778 | 1.3265 | 136.2939 | 28.2614 | 37.742 | 28.2614 | 38.5539 | 1.9145 | 3.3876 | 0.34645 | 56.5788 | 0.26492
| 40.5585 | 48.001 | 77 | 0.83778 | 1.3439 | 136.2939 | 26.3465 | 34.9477 | 26.3465 | 37.4578 | 1.9319 | 3.4094 | 0.28944 | 55.4568 | 0.27572
| 40.3982 | 48.001 | 78 | 0.83778 | 1.3614 | 136.2939 | 24.4061 | 32.1757 | 24.4061 | 36.3705 | 1.9494 | 3.4326 | 0.23167 | 54.3611 | 0.28803
| 40.2182 | 48.001 | 79 | 0.83778 | 1.3788 | 136.2939 | 22.4387 | 29.4243 | 22.4387 | 35.2913 | 1.9668 | 3.4571 | 0.17309 | 53.2896 | 0.30185
| 40.0184 | 48.001 | 80 | 0.83778 | 1.3963 | 136.2939 | 20.4423 | 26.6915 | 20.4423 | 34.2194 | 1.9843 | 3.483 | 0.11365 | 52.2403 | 0.31719
| 39.7987 | 48.001 | 81 | 0.83778 | 1.4137 | 136.2939 | 18.4151 | 23.9754 | 18.4151 | 33.1541 | 2.0017 | 3.5104 | 0.053296 | 51.2114 | 0.33407
| 40.8336 | 48.001 | 82 | 0.83778 | 1.4312 | 136.2939 | 21.2744 | 21.2744 | 16.3551 | 32.0946 | 2.0192 | 3.5394 | -0.0080369 | 51.8186 | 0.25463
| 40.4276 | 48.001 | 83 | 0.83778 | 1.4486 | 136.2939 | 18.5865 | 18.5865 | 14.2602 | 31.0403 | 2.0366 | 3.5699 | -0.070408 | 50.6209 | 0.28576
| 40.0111 | 48.001 | 84 | 0.83778 | 1.4661 | 136.2939 | 15.9102 | 15.9102 | 12.1282 | 29.9906 | 2.0541 | 3.6021 | -0.13388 | 49.4565 | 0.31775
| 39.5842 | 48.001 | 85 | 0.83778 | 1.4835 | 136.2939 | 13.2436 | 13.2436 | 9.9568 | 28.9446 | 2.0715 | 3.6359 | -0.19853 | 48.3234 | 0.35054
| 39.1468 | 48.001 | 86 | 0.83778 | 1.501 | 136.2939 | 10.5852 | 10.5852 | 7.7435 | 27.9019 | 2.089 | 3.6715 | -0.26443 | 47.2195 | 0.38405
| 38.6989 | 48.001 | 87 | 0.83778 | 1.5184 | 136.2939 | 7.9332 | 7.9332 | 5.4857 | 26.8617 | 2.1064 | 3.709 | -0.33165 | 46.1431 | 0.41819
| 38.2404 | 48.001 | 88 | 0.83778 | 1.5359 | 136.2939 | 5.2861 | 5.2861 | 3.1806 | 25.8234 | 2.1239 | 3.7484 | -0.40028 | 45.0922 | 0.4529
| 37.7712 | 48.001 | 89 | 0.83778 | 1.5533 | 136.2939 | 2.6423 | 2.6423 | 0.82532 | 24.7864 | 2.1413 | 3.7898 | -0.4704 | 44.0651 | 0.48807
| 37.2912 | 48.001 | 90 | 0.83778 | 1.5708 | 136.2939 | 9.2728e-15 | 9.2728e-15 | -1.5833 | 23.75 | 2.1588 | 3.8333 | -0.54212 | 43.0602 | 0.5236
| 41.8779 | 54.001 | 60 | 0.9425 | 1.0472 | 109.9763 | 56.6133 | 87.3964 | 56.6133 | 58.0302 | 1.6352 | 3.1962 | 1.1906 | 83.7558 | 0.36331
| 42.17 | 54.001 | 61 | 0.9425 | 1.0647 | 109.9763 | 54.9174 | 83.9085 | 54.9174 | 56.6621 | 1.6527 | 3.2002 | 1.1401 | 81.8775 | 0.34732
| 42.429 | 54.001 | 62 | 0.9425 | 1.0821 | 109.9763 | 53.2167 | 80.4875 | 53.2167 | 55.3202 | 1.6701 | 3.2053 | 1.0894 | 80.0668 | 0.33318
| 42.6559 | 54.001 | 63 | 0.9425 | 1.0996 | 109.9763 | 51.5101 | 77.1294 | 51.5101 | 54.0031 | 1.6876 | 3.2114 | 1.0386 | 78.3195 | 0.32081
| 42.8518 | 54.001 | 64 | 0.9425 | 1.117 | 109.9763 | 49.7964 | 73.8305 | 49.7964 | 52.7091 | 1.705 | 3.2185 | 0.98761 | 76.6316 | 0.31016
| 43.0179 | 54.001 | 65 | 0.9425 | 1.1345 | 109.9763 | 48.0747 | 70.5873 | 48.0747 | 51.437 | 1.7225 | 3.2266 | 0.93635 | 74.9993 | 0.30115
| 43.1548 | 54.001 | 66 | 0.9425 | 1.1519 | 109.9763 | 46.3437 | 67.3965 | 46.3437 | 50.1855 | 1.7399 | 3.2357 | 0.88481 | 73.4193 | 0.29374
| 43.2633 | 54.001 | 67 | 0.9425 | 1.1694 | 109.9763 | 44.6024 | 64.2549 | 44.6024 | 48.9532 | 1.7574 | 3.2459 | 0.83297 | 71.888 | 0.28787
| 43.3441 | 54.001 | 68 | 0.9425 | 1.1868 | 109.9763 | 42.8496 | 61.1595 | 42.8496 | 47.7391 | 1.7748 | 3.2571 | 0.78078 | 70.4025 | 0.2835
| 43.3978 | 54.001 | 69 | 0.9425 | 1.2043 | 109.9763 | 41.084 | 58.1074 | 41.084 | 46.5419 | 1.7923 | 3.2694 | 0.72822 | 68.9598 | 0.28061
| 43.4248 | 54.001 | 70 | 0.9425 | 1.2217 | 109.9763 | 39.3046 | 55.096 | 39.3046 | 45.3607 | 1.8097 | 3.2828 | 0.67524 | 67.5571 | 0.27915
| 43.4256 | 54.001 | 71 | 0.9425 | 1.2392 | 109.9763 | 37.5099 | 52.1226 | 37.5099 | 44.1945 | 1.8272 | 3.2973 | 0.62181 | 66.1916 | 0.27911
| 43.4003 | 54.001 | 72 | 0.9425 | 1.2566 | 109.9763 | 35.6988 | 49.1847 | 35.6988 | 43.0421 | 1.8446 | 3.313 | 0.56788 | 64.8608 | 0.28047
| 43.3493 | 54.001 | 73 | 0.9425 | 1.2741 | 109.9763 | 33.8698 | 46.28 | 33.8698 | 41.9028 | 1.8621 | 3.3298 | 0.51343 | 63.5622 | 0.28322
| 43.2727 | 54.001 | 74 | 0.9425 | 1.2915 | 109.9763 | 32.0215 | 43.4061 | 32.0215 | 40.7755 | 1.8795 | 3.3478 | 0.4584 | 62.2936 | 0.28736
| 43.1706 | 54.001 | 75 | 0.9425 | 1.309 | 109.9763 | 30.1526 | 40.5608 | 30.1526 | 39.6595 | 1.897 | 3.3671 | 0.40275 | 61.0525 | 0.29288
| 43.043 | 54.001 | 76 | 0.9425 | 1.3265 | 109.9763 | 28.2614 | 37.742 | 28.2614 | 38.5539 | 1.9145 | 3.3876 | 0.34645 | 59.8368 | 0.29979
| 42.8898 | 54.001 | 77 | 0.9425 | 1.3439 | 109.9763 | 26.3465 | 34.9477 | 26.3465 | 37.4578 | 1.9319 | 3.4094 | 0.28944 | 58.6444 | 0.3081
| 42.7108 | 54.001 | 78 | 0.9425 | 1.3614 | 109.9763 | 24.4061 | 32.1757 | 24.4061 | 36.3705 | 1.9494 | 3.4326 | 0.23167 | 57.473 | 0.31782
| 42.5059 | 54.001 | 79 | 0.9425 | 1.3788 | 109.9763 | 22.4387 | 29.4243 | 22.4387 | 35.2913 | 1.9668 | 3.4571 | 0.17309 | 56.3208 | 0.32898
| 42.2747 | 54.001 | 80 | 0.9425 | 1.3963 | 109.9763 | 20.4423 | 26.6915 | 20.4423 | 34.2194 | 1.9843 | 3.483 | 0.11365 | 55.1856 | 0.3416
| 42.0168 | 54.001 | 81 | 0.9425 | 1.4137 | 109.9763 | 18.4151 | 23.9754 | 18.4151 | 33.1541 | 2.0017 | 3.5104 | 0.053296 | 54.0655 | 0.3557
| 43.3569 | 54.001 | 82 | 0.9425 | 1.4312 | 109.9763 | 21.2744 | 21.2744 | 16.3551 | 32.0946 | 2.0192 | 3.5394 | -0.0080369 | 55.0207 | 0.28282
| 42.8616 | 54.001 | 83 | 0.9425 | 1.4486 | 109.9763 | 18.5865 | 18.5865 | 14.2602 | 31.0403 | 2.0366 | 3.5699 | -0.070408 | 53.6686 | 0.30963
| 42.3507 | 54.001 | 84 | 0.9425 | 1.4661 | 109.9763 | 15.9102 | 15.9102 | 12.1282 | 29.9906 | 2.0541 | 3.6021 | -0.13388 | 52.3484 | 0.33745
| 41.8242 | 54.001 | 85 | 0.9425 | 1.4835 | 109.9763 | 13.2436 | 13.2436 | 9.9568 | 28.9446 | 2.0715 | 3.6359 | -0.19853 | 51.0579 | 0.36625
| 41.282 | 54.001 | 86 | 0.9425 | 1.501 | 109.9763 | 10.5852 | 10.5852 | 7.7435 | 27.9019 | 2.089 | 3.6715 | -0.26443 | 49.7951 | 0.39601
| 40.7239 | 54.001 | 87 | 0.9425 | 1.5184 | 109.9763 | 7.9332 | 7.9332 | 5.4857 | 26.8617 | 2.1064 | 3.709 | -0.33165 | 48.5577 | 0.42667
| 40.1499 | 54.001 | 88 | 0.9425 | 1.5359 | 109.9763 | 5.2861 | 5.2861 | 3.1806 | 25.8234 | 2.1239 | 3.7484 | -0.40028 | 47.3439 | 0.4582
| 39.5598 | 54.001 | 89 | 0.9425 | 1.5533 | 109.9763 | 2.6423 | 2.6423 | 0.82532 | 24.7864 | 2.1413 | 3.7898 | -0.4704 | 46.1518 | 0.49053
| 38.9534 | 54.001 | 90 | 0.9425 | 1.5708 | 109.9763 | 9.2728e-15 | 9.2728e-15 | -1.5833 | 23.75 | 2.1588 | 3.8333 | -0.54212 | 44.9795 | 0.5236
| 41.5718 | 60.001 | 60 | 1.0472 | 1.0472 | 87.3929 | 56.6133 | 87.3964 | 56.6133 | 58.0302 | 1.6352 | 3.1962 | 1.1906 | 83.1437 | 0.35458
| 41.9021 | 60.001 | 61 | 1.0472 | 1.0647 | 87.3929 | 54.9174 | 83.9085 | 54.9174 | 56.6621 | 1.6527 | 3.2002 | 1.1401 | 81.3572 | 0.33994
| 42.1958 | 60.001 | 62 | 1.0472 | 1.0821 | 87.3929 | 53.2167 | 80.4875 | 53.2167 | 55.3202 | 1.6701 | 3.2053 | 1.0894 | 79.6268 | 0.32698
| 42.454 | 60.001 | 63 | 1.0472 | 1.0996 | 87.3929 | 51.5101 | 77.1294 | 51.5101 | 54.0031 | 1.6876 | 3.2114 | 1.0386 | 77.9489 | 0.31563
| 42.6777 | 60.001 | 64 | 1.0472 | 1.117 | 87.3929 | 49.7964 | 73.8305 | 49.7964 | 52.7091 | 1.705 | 3.2185 | 0.98761 | 76.3202 | 0.30585
| 42.8677 | 60.001 | 65 | 1.0472 | 1.1345 | 87.3929 | 48.0747 | 70.5873 | 48.0747 | 51.437 | 1.7225 | 3.2266 | 0.93635 | 74.7376 | 0.29758
| 43.0248 | 60.001 | 66 | 1.0472 | 1.1519 | 87.3929 | 46.3437 | 67.3965 | 46.3437 | 50.1855 | 1.7399 | 3.2357 | 0.88481 | 73.1981 | 0.29076
| 43.1494 | 60.001 | 67 | 1.0472 | 1.1694 | 87.3929 | 44.6024 | 64.2549 | 44.6024 | 48.9532 | 1.7574 | 3.2459 | 0.83297 | 71.6988 | 0.28537
| 43.2423 | 60.001 | 68 | 1.0472 | 1.1868 | 87.3929 | 42.8496 | 61.1595 | 42.8496 | 47.7391 | 1.7748 | 3.2571 | 0.78078 | 70.2371 | 0.28136
| 43.3037 | 60.001 | 69 | 1.0472 | 1.2043 | 87.3929 | 41.084 | 58.1074 | 41.084 | 46.5419 | 1.7923 | 3.2694 | 0.72822 | 68.8103 | 0.27871
| 43.3341 | 60.001 | 70 | 1.0472 | 1.2217 | 87.3929 | 39.3046 | 55.096 | 39.3046 | 45.3607 | 1.8097 | 3.2828 | 0.67524 | 67.4159 | 0.2774
| 43.3337 | 60.001 | 71 | 1.0472 | 1.2392 | 87.3929 | 37.5099 | 52.1226 | 37.5099 | 44.1945 | 1.8272 | 3.2973 | 0.62181 | 66.0515 | 0.27742
| 43.3026 | 60.001 | 72 | 1.0472 | 1.2566 | 87.3929 | 35.6988 | 49.1847 | 35.6988 | 43.0421 | 1.8446 | 3.313 | 0.56788 | 64.7147 | 0.27876
| 43.2409 | 60.001 | 73 | 1.0472 | 1.2741 | 87.3929 | 33.8698 | 46.28 | 33.8698 | 41.9028 | 1.8621 | 3.3298 | 0.51343 | 63.4032 | 0.28142
| 43.1487 | 60.001 | 74 | 1.0472 | 1.2915 | 87.3929 | 32.0215 | 43.4061 | 32.0215 | 40.7755 | 1.8795 | 3.3478 | 0.4584 | 62.1149 | 0.2854
| 43.0257 | 60.001 | 75 | 1.0472 | 1.309 | 87.3929 | 30.1526 | 40.5608 | 30.1526 | 39.6595 | 1.897 | 3.3671 | 0.40275 | 60.8475 | 0.29072
| 42.8719 | 60.001 | 76 | 1.0472 | 1.3265 | 87.3929 | 28.2614 | 37.742 | 28.2614 | 38.5539 | 1.9145 | 3.3876 | 0.34645 | 59.599 | 0.29739
| 42.687 | 60.001 | 77 | 1.0472 | 1.3439 | 87.3929 | 26.3465 | 34.9477 | 26.3465 | 37.4578 | 1.9319 | 3.4094 | 0.28944 | 58.3671 | 0.30545
| 42.4706 | 60.001 | 78 | 1.0472 | 1.3614 | 87.3929 | 24.4061 | 32.1757 | 24.4061 | 36.3705 | 1.9494 | 3.4326 | 0.23167 | 57.1499 | 0.31491
| 42.2223 | 60.001 | 79 | 1.0472 | 1.3788 | 87.3929 | 22.4387 | 29.4243 | 22.4387 | 35.2913 | 1.9668 | 3.4571 | 0.17309 | 55.9451 | 0.32581
| 41.9416 | 60.001 | 80 | 1.0472 | 1.3963 | 87.3929 | 20.4423 | 26.6915 | 20.4423 | 34.2194 | 1.9843 | 3.483 | 0.11365 | 54.7508 | 0.33819
| 41.6277 | 60.001 | 81 | 1.0472 | 1.4137 | 87.3929 | 18.4151 | 23.9754 | 18.4151 | 33.1541 | 2.0017 | 3.5104 | 0.053296 | 53.5649 | 0.3521
| 43.2375 | 60.001 | 82 | 1.0472 | 1.4312 | 87.3929 | 21.2744 | 21.2744 | 16.3551 | 32.0946 | 2.0192 | 3.5394 | -0.0080369 | 54.8691 | 0.28157
| 42.6385 | 60.001 | 83 | 1.0472 | 1.4486 | 87.3929 | 18.5865 | 18.5865 | 14.2602 | 31.0403 | 2.0366 | 3.5699 | -0.070408 | 53.3891 | 0.30756
| 42.0183 | 60.001 | 84 | 1.0472 | 1.4661 | 87.3929 | 15.9102 | 15.9102 | 12.1282 | 29.9906 | 2.0541 | 3.6021 | -0.13388 | 51.9375 | 0.3348
| 41.3769 | 60.001 | 85 | 1.0472 | 1.4835 | 87.3929 | 13.2436 | 13.2436 | 9.9568 | 28.9446 | 2.0715 | 3.6359 | -0.19853 | 50.5119 | 0.36327
| 40.7141 | 60.001 | 86 | 1.0472 | 1.501 | 87.3929 | 10.5852 | 10.5852 | 7.7435 | 27.9019 | 2.089 | 3.6715 | -0.26443 | 49.1101 | 0.39296
| 40.0296 | 60.001 | 87 | 1.0472 | 1.5184 | 87.3929 | 7.9332 | 7.9332 | 5.4857 | 26.8617 | 2.1064 | 3.709 | -0.33165 | 47.7299 | 0.42387
| 39.3232 | 60.001 | 88 | 1.0472 | 1.5359 | 87.3929 | 5.2861 | 5.2861 | 3.1806 | 25.8234 | 2.1239 | 3.7484 | -0.40028 | 46.3691 | 0.45597
| 38.5946 | 60.001 | 89 | 1.0472 | 1.5533 | 87.3929 | 2.6423 | 2.6423 | 0.82532 | 24.7864 | 2.1413 | 3.7898 | -0.4704 | 45.0258 | 0.48923
| 37.8434 | 60.001 | 90 | 1.0472 | 1.5708 | 87.3929 | 9.2728e-15 | 9.2728e-15 | -1.5833 | 23.75 | 2.1588 | 3.8333 | -0.54212 | 43.6978 | 0.5236
max | 43.4256 | 54.001 | 71
|  | ω1min= | 48.001 | 度 | ω1max= | 60.001 | 度 | Δω1= | 2.4 | 度
|  | ω2min= | 60 | 度 | ω2max= | 90 | 度 | Δω2= | 1 | 度
[8 empty] | W2-1 | W2-2 | W2-3
| PAH(kN/m) | ω1(deg) | ω2(deg) | ω1(rad) | ω2(rad) | W1(kN/m) | W2(kN/m) | ω2>ωc | ωb<ω2<ωc | ω2<ωb | ∠ab'c(rad) | 線ab'(m) | 垂線(m) | R2(kN/m) | δ(rad)
| 40.1092 | 48.001 | 60 | 0.83778 | 1.0472 | 136.2939 | 56.6133 | 87.3964 | 56.6133 | 58.0302 | 1.6352 | 3.1962 | 1.1906 | 80.2184 | 0.31022
| 40.3248 | 48.001 | 61 | 0.83778 | 1.0647 | 136.2939 | 54.9174 | 83.9085 | 54.9174 | 56.6621 | 1.6527 | 3.2002 | 1.1401 | 78.2948 | 0.29366
| 40.5125 | 48.001 | 62 | 0.83778 | 1.0821 | 136.2939 | 53.2167 | 80.4875 | 53.2167 | 55.3202 | 1.6701 | 3.2053 | 1.0894 | 76.4502 | 0.27925
| 40.6734 | 48.001 | 63 | 0.83778 | 1.0996 | 136.2939 | 51.5101 | 77.1294 | 51.5101 | 54.0031 | 1.6876 | 3.2114 | 1.0386 | 74.6795 | 0.26691
| 40.8087 | 48.001 | 64 | 0.83778 | 1.117 | 136.2939 | 49.7964 | 73.8305 | 49.7964 | 52.7091 | 1.705 | 3.2185 | 0.98761 | 72.9779 | 0.25654
| 40.9194 | 48.001 | 65 | 0.83778 | 1.1345 | 136.2939 | 48.0747 | 70.5873 | 48.0747 | 51.437 | 1.7225 | 3.2266 | 0.93635 | 71.3408 | 0.24807
| 41.0064 | 48.001 | 66 | 0.83778 | 1.1519 | 136.2939 | 46.3437 | 67.3965 | 46.3437 | 50.1855 | 1.7399 | 3.2357 | 0.88481 | 69.7642 | 0.24142
| 41.0704 | 48.001 | 67 | 0.83778 | 1.1694 | 136.2939 | 44.6024 | 64.2549 | 44.6024 | 48.9532 | 1.7574 | 3.2459 | 0.83297 | 68.2442 | 0.23653
| 41.1121 | 48.001 | 68 | 0.83778 | 1.1868 | 136.2939 | 42.8496 | 61.1595 | 42.8496 | 47.7391 | 1.7748 | 3.2571 | 0.78078 | 66.7771 | 0.23335
| 41.1321 | 48.001 | 69 | 0.83778 | 1.2043 | 136.2939 | 41.084 | 58.1074 | 41.084 | 46.5419 | 1.7923 | 3.2694 | 0.72822 | 65.3595 | 0.23182
| 41.1309 | 48.001 | 70 | 0.83778 | 1.2217 | 136.2939 | 39.3046 | 55.096 | 39.3046 | 45.3607 | 1.8097 | 3.2828 | 0.67524 | 63.9884 | 0.23191
| 41.1091 | 48.001 | 71 | 0.83778 | 1.2392 | 136.2939 | 37.5099 | 52.1226 | 37.5099 | 44.1945 | 1.8272 | 3.2973 | 0.62181 | 62.6606 | 0.23358
| 41.0669 | 48.001 | 72 | 0.83778 | 1.2566 | 136.2939 | 35.6988 | 49.1847 | 35.6988 | 43.0421 | 1.8446 | 3.313 | 0.56788 | 61.3735 | 0.2368
| 41.0046 | 48.001 | 73 | 0.83778 | 1.2741 | 136.2939 | 33.8698 | 46.28 | 33.8698 | 41.9028 | 1.8621 | 3.3298 | 0.51343 | 60.1242 | 0.24156
| 40.9225 | 48.001 | 74 | 0.83778 | 1.2915 | 136.2939 | 32.0215 | 43.4061 | 32.0215 | 40.7755 | 1.8795 | 3.3478 | 0.4584 | 58.9102 | 0.24784
| 40.8207 | 48.001 | 75 | 0.83778 | 1.309 | 136.2939 | 30.1526 | 40.5608 | 30.1526 | 39.6595 | 1.897 | 3.3671 | 0.40275 | 57.7292 | 0.25562
| 40.6994 | 48.001 | 76 | 0.83778 | 1.3265 | 136.2939 | 28.2614 | 37.742 | 28.2614 | 38.5539 | 1.9145 | 3.3876 | 0.34645 | 56.5788 | 0.26492
| 40.5585 | 48.001 | 77 | 0.83778 | 1.3439 | 136.2939 | 26.3465 | 34.9477 | 26.3465 | 37.4578 | 1.9319 | 3.4094 | 0.28944 | 55.4568 | 0.27572
| 40.3982 | 48.001 | 78 | 0.83778 | 1.3614 | 136.2939 | 24.4061 | 32.1757 | 24.4061 | 36.3705 | 1.9494 | 3.4326 | 0.23167 | 54.3611 | 0.28803
| 40.2182 | 48.001 | 79 | 0.83778 | 1.3788 | 136.2939 | 22.4387 | 29.4243 | 22.4387 | 35.2913 | 1.9668 | 3.4571 | 0.17309 | 53.2896 | 0.30185
| 40.0184 | 48.001 | 80 | 0.83778 | 1.3963 | 136.2939 | 20.4423 | 26.6915 | 20.4423 | 34.2194 | 1.9843 | 3.483 | 0.11365 | 52.2403 | 0.31719
| 39.7987 | 48.001 | 81 | 0.83778 | 1.4137 | 136.2939 | 18.4151 | 23.9754 | 18.4151 | 33.1541 | 2.0017 | 3.5104 | 0.053296 | 51.2114 | 0.33407
| 40.8336 | 48.001 | 82 | 0.83778 | 1.4312 | 136.2939 | 21.2744 | 21.2744 | 16.3551 | 32.0946 | 2.0192 | 3.5394 | -0.0080369 | 51.8186 | 0.25463
| 40.4276 | 48.001 | 83 | 0.83778 | 1.4486 | 136.2939 | 18.5865 | 18.5865 | 14.2602 | 31.0403 | 2.0366 | 3.5699 | -0.070408 | 50.6209 | 0.28576
| 40.0111 | 48.001 | 84 | 0.83778 | 1.4661 | 136.2939 | 15.9102 | 15.9102 | 12.1282 | 29.9906 | 2.0541 | 3.6021 | -0.13388 | 49.4565 | 0.31775
| 39.5842 | 48.001 | 85 | 0.83778 | 1.4835 | 136.2939 | 13.2436 | 13.2436 | 9.9568 | 28.9446 | 2.0715 | 3.6359 | -0.19853 | 48.3234 | 0.35054
| 39.1468 | 48.001 | 86 | 0.83778 | 1.501 | 136.2939 | 10.5852 | 10.5852 | 7.7435 | 27.9019 | 2.089 | 3.6715 | -0.26443 | 47.2195 | 0.38405
| 38.6989 | 48.001 | 87 | 0.83778 | 1.5184 | 136.2939 | 7.9332 | 7.9332 | 5.4857 | 26.8617 | 2.1064 | 3.709 | -0.33165 | 46.1431 | 0.41819
| 38.2404 | 48.001 | 88 | 0.83778 | 1.5359 | 136.2939 | 5.2861 | 5.2861 | 3.1806 | 25.8234 | 2.1239 | 3.7484 | -0.40028 | 45.0922 | 0.4529
| 37.7712 | 48.001 | 89 | 0.83778 | 1.5533 | 136.2939 | 2.6423 | 2.6423 | 0.82532 | 24.7864 | 2.1413 | 3.7898 | -0.4704 | 44.0651 | 0.48807
| 37.2912 | 48.001 | 90 | 0.83778 | 1.5708 | 136.2939 | 9.2728e-15 | 9.2728e-15 | -1.5833 | 23.75 | 2.1588 | 3.8333 | -0.54212 | 43.0602 | 0.5236
| 41.1319 | 50.401 | 60 | 0.87966 | 1.0472 | 125.2238 | 56.6133 | 87.3964 | 56.6133 | 58.0302 | 1.6352 | 3.1962 | 1.1906 | 82.2639 | 0.34172
| 41.3827 | 50.401 | 61 | 0.87966 | 1.0647 | 125.2238 | 54.9174 | 83.9085 | 54.9174 | 56.6621 | 1.6527 | 3.2002 | 1.1401 | 80.3489 | 0.32524
| 41.6032 | 50.401 | 62 | 0.87966 | 1.0821 | 125.2238 | 53.2167 | 80.4875 | 53.2167 | 55.3202 | 1.6701 | 3.2053 | 1.0894 | 78.5085 | 0.31078
| 41.7945 | 50.401 | 63 | 0.87966 | 1.0996 | 125.2238 | 51.5101 | 77.1294 | 51.5101 | 54.0031 | 1.6876 | 3.2114 | 1.0386 | 76.738 | 0.29824
| 41.9578 | 50.401 | 64 | 0.87966 | 1.117 | 125.2238 | 49.7964 | 73.8305 | 49.7964 | 52.7091 | 1.705 | 3.2185 | 0.98761 | 75.0328 | 0.28754
| 42.0942 | 50.401 | 65 | 0.87966 | 1.1345 | 125.2238 | 48.0747 | 70.5873 | 48.0747 | 51.437 | 1.7225 | 3.2266 | 0.93635 | 73.389 | 0.27863
| 42.2044 | 50.401 | 66 | 0.87966 | 1.1519 | 125.2238 | 46.3437 | 67.3965 | 46.3437 | 50.1855 | 1.7399 | 3.2357 | 0.88481 | 71.8024 | 0.27144
| 42.2893 | 50.401 | 67 | 0.87966 | 1.1694 | 125.2238 | 44.6024 | 64.2549 | 44.6024 | 48.9532 | 1.7574 | 3.2459 | 0.83297 | 70.2696 | 0.2659
| 42.3496 | 50.401 | 68 | 0.87966 | 1.1868 | 125.2238 | 42.8496 | 61.1595 | 42.8496 | 47.7391 | 1.7748 | 3.2571 | 0.78078 | 68.7871 | 0.26197
| 42.3858 | 50.401 | 69 | 0.87966 | 1.2043 | 125.2238 | 41.084 | 58.1074 | 41.084 | 46.5419 | 1.7923 | 3.2694 | 0.72822 | 67.3517 | 0.25961
| 42.3985 | 50.401 | 70 | 0.87966 | 1.2217 | 125.2238 | 39.3046 | 55.096 | 39.3046 | 45.3607 | 1.8097 | 3.2828 | 0.67524 | 65.9603 | 0.25879
| 42.388 | 50.401 | 71 | 0.87966 | 1.2392 | 125.2238 | 37.5099 | 52.1226 | 37.5099 | 44.1945 | 1.8272 | 3.2973 | 0.62181 | 64.6101 | 0.25947
| 42.3549 | 50.401 | 72 | 0.87966 | 1.2566 | 125.2238 | 35.6988 | 49.1847 | 35.6988 | 43.0421 | 1.8446 | 3.313 | 0.56788 | 63.2984 | 0.26163
| 42.2993 | 50.401 | 73 | 0.87966 | 1.2741 | 125.2238 | 33.8698 | 46.28 | 33.8698 | 41.9028 | 1.8621 | 3.3298 | 0.51343 | 62.0225 | 0.26525
| 42.2214 | 50.401 | 74 | 0.87966 | 1.2915 | 125.2238 | 32.0215 | 43.4061 | 32.0215 | 40.7755 | 1.8795 | 3.3478 | 0.4584 | 60.7801 | 0.27033
| 42.1214 | 50.401 | 75 | 0.87966 | 1.309 | 125.2238 | 30.1526 | 40.5608 | 30.1526 | 39.6595 | 1.897 | 3.3671 | 0.40275 | 59.5687 | 0.27685
| 41.9994 | 50.401 | 76 | 0.87966 | 1.3265 | 125.2238 | 28.2614 | 37.742 | 28.2614 | 38.5539 | 1.9145 | 3.3876 | 0.34645 | 58.386 | 0.28483
| 41.8553 | 50.401 | 77 | 0.87966 | 1.3439 | 125.2238 | 26.3465 | 34.9477 | 26.3465 | 37.4578 | 1.9319 | 3.4094 | 0.28944 | 57.23 | 0.29425
| 41.6892 | 50.401 | 78 | 0.87966 | 1.3614 | 125.2238 | 24.4061 | 32.1757 | 24.4061 | 36.3705 | 1.9494 | 3.4326 | 0.23167 | 56.0983 | 0.30514
| 41.5008 | 50.401 | 79 | 0.87966 | 1.3788 | 125.2238 | 22.4387 | 29.4243 | 22.4387 | 35.2913 | 1.9668 | 3.4571 | 0.17309 | 54.9891 | 0.31749
| 41.29 | 50.401 | 80 | 0.87966 | 1.3963 | 125.2238 | 20.4423 | 26.6915 | 20.4423 | 34.2194 | 1.9843 | 3.483 | 0.11365 | 53.9003 | 0.33133
| 41.0566 | 50.401 | 81 | 0.87966 | 1.4137 | 125.2238 | 18.4151 | 23.9754 | 18.4151 | 33.1541 | 2.0017 | 3.5104 | 0.053296 | 52.83 | 0.34667
| 42.2178 | 50.401 | 82 | 0.87966 | 1.4312 | 125.2238 | 21.2744 | 21.2744 | 16.3551 | 32.0946 | 2.0192 | 3.5394 | -0.0080369 | 53.5751 | 0.27056
| 41.777 | 50.401 | 83 | 0.87966 | 1.4486 | 125.2238 | 18.5865 | 18.5865 | 14.2602 | 31.0403 | 2.0366 | 3.5699 | -0.070408 | 52.3105 | 0.29938
| 41.3238 | 50.401 | 84 | 0.87966 | 1.4661 | 125.2238 | 15.9102 | 15.9102 | 12.1282 | 29.9906 | 2.0541 | 3.6021 | -0.13388 | 51.0791 | 0.32911
| 40.8581 | 50.401 | 85 | 0.87966 | 1.4835 | 125.2238 | 13.2436 | 13.2436 | 9.9568 | 28.9446 | 2.0715 | 3.6359 | -0.19853 | 49.8785 | 0.35971
| 40.3799 | 50.401 | 86 | 0.87966 | 1.501 | 125.2238 | 10.5852 | 10.5852 | 7.7435 | 27.9019 | 2.089 | 3.6715 | -0.26443 | 48.7069 | 0.39112
| 39.8891 | 50.401 | 87 | 0.87966 | 1.5184 | 125.2238 | 7.9332 | 7.9332 | 5.4857 | 26.8617 | 2.1064 | 3.709 | -0.33165 | 47.5623 | 0.42329
| 39.3856 | 50.401 | 88 | 0.87966 | 1.5359 | 125.2238 | 5.2861 | 5.2861 | 3.1806 | 25.8234 | 2.1239 | 3.7484 | -0.40028 | 46.4427 | 0.45614
| 38.8694 | 50.401 | 89 | 0.87966 | 1.5533 | 125.2238 | 2.6423 | 2.6423 | 0.82532 | 24.7864 | 2.1413 | 3.7898 | -0.4704 | 45.3463 | 0.48961
| 38.3402 | 50.401 | 90 | 0.87966 | 1.5708 | 125.2238 | 9.2728e-15 | 9.2728e-15 | -1.5833 | 23.75 | 2.1588 | 3.8333 | -0.54212 | 44.2714 | 0.5236
| 41.7211 | 52.801 | 60 | 0.92155 | 1.0472 | 114.8957 | 56.6133 | 87.3964 | 56.6133 | 58.0302 | 1.6352 | 3.1962 | 1.1906 | 83.4423 | 0.35886
| 42.001 | 52.801 | 61 | 0.92155 | 1.0647 | 114.8957 | 54.9174 | 83.9085 | 54.9174 | 56.6621 | 1.6527 | 3.2002 | 1.1401 | 81.5494 | 0.34268
| 42.2486 | 52.801 | 62 | 0.92155 | 1.0821 | 114.8957 | 53.2167 | 80.4875 | 53.2167 | 55.3202 | 1.6701 | 3.2053 | 1.0894 | 79.7265 | 0.32839
| 42.465 | 52.801 | 63 | 0.92155 | 1.0996 | 114.8957 | 51.5101 | 77.1294 | 51.5101 | 54.0031 | 1.6876 | 3.2114 | 1.0386 | 77.9691 | 0.31592
| 42.6514 | 52.801 | 64 | 0.92155 | 1.117 | 114.8957 | 49.7964 | 73.8305 | 49.7964 | 52.7091 | 1.705 | 3.2185 | 0.98761 | 76.2732 | 0.3052
| 42.8088 | 52.801 | 65 | 0.92155 | 1.1345 | 114.8957 | 48.0747 | 70.5873 | 48.0747 | 51.437 | 1.7225 | 3.2266 | 0.93635 | 74.6348 | 0.29616
| 42.938 | 52.801 | 66 | 0.92155 | 1.1519 | 114.8957 | 46.3437 | 67.3965 | 46.3437 | 50.1855 | 1.7399 | 3.2357 | 0.88481 | 73.0504 | 0.28876
| 43.0397 | 52.801 | 67 | 0.92155 | 1.1694 | 114.8957 | 44.6024 | 64.2549 | 44.6024 | 48.9532 | 1.7574 | 3.2459 | 0.83297 | 71.5165 | 0.28294
| 43.1147 | 52.801 | 68 | 0.92155 | 1.1868 | 114.8957 | 42.8496 | 61.1595 | 42.8496 | 47.7391 | 1.7748 | 3.2571 | 0.78078 | 70.03 | 0.27865
| 43.1636 | 52.801 | 69 | 0.92155 | 1.2043 | 114.8957 | 41.084 | 58.1074 | 41.084 | 46.5419 | 1.7923 | 3.2694 | 0.72822 | 68.5876 | 0.27586
| 43.1868 | 52.801 | 70 | 0.92155 | 1.2217 | 114.8957 | 39.3046 | 55.096 | 39.3046 | 45.3607 | 1.8097 | 3.2828 | 0.67524 | 67.1867 | 0.27454
| 43.1847 | 52.801 | 71 | 0.92155 | 1.2392 | 114.8957 | 37.5099 | 52.1226 | 37.5099 | 44.1945 | 1.8272 | 3.2973 | 0.62181 | 65.8244 | 0.27465
| 43.1577 | 52.801 | 72 | 0.92155 | 1.2566 | 114.8957 | 35.6988 | 49.1847 | 35.6988 | 43.0421 | 1.8446 | 3.313 | 0.56788 | 64.4981 | 0.2762
| 43.106 | 52.801 | 73 | 0.92155 | 1.2741 | 114.8957 | 33.8698 | 46.28 | 33.8698 | 41.9028 | 1.8621 | 3.3298 | 0.51343 | 63.2054 | 0.27915
| 43.0297 | 52.801 | 74 | 0.92155 | 1.2915 | 114.8957 | 32.0215 | 43.4061 | 32.0215 | 40.7755 | 1.8795 | 3.3478 | 0.4584 | 61.9437 | 0.28351
| 42.9291 | 52.801 | 75 | 0.92155 | 1.309 | 114.8957 | 30.1526 | 40.5608 | 30.1526 | 39.6595 | 1.897 | 3.3671 | 0.40275 | 60.7109 | 0.28927
| 42.804 | 52.801 | 76 | 0.92155 | 1.3265 | 114.8957 | 28.2614 | 37.742 | 28.2614 | 38.5539 | 1.9145 | 3.3876 | 0.34645 | 59.5046 | 0.29644
| 42.6545 | 52.801 | 77 | 0.92155 | 1.3439 | 114.8957 | 26.3465 | 34.9477 | 26.3465 | 37.4578 | 1.9319 | 3.4094 | 0.28944 | 58.3227 | 0.30502
| 42.4805 | 52.801 | 78 | 0.92155 | 1.3614 | 114.8957 | 24.4061 | 32.1757 | 24.4061 | 36.3705 | 1.9494 | 3.4326 | 0.23167 | 57.1632 | 0.31503
| 42.2818 | 52.801 | 79 | 0.92155 | 1.3788 | 114.8957 | 22.4387 | 29.4243 | 22.4387 | 35.2913 | 1.9668 | 3.4571 | 0.17309 | 56.0239 | 0.32648
| 42.058 | 52.801 | 80 | 0.92155 | 1.3963 | 114.8957 | 20.4423 | 26.6915 | 20.4423 | 34.2194 | 1.9843 | 3.483 | 0.11365 | 54.9028 | 0.33939
| 41.8089 | 52.801 | 81 | 0.92155 | 1.4137 | 114.8957 | 18.4151 | 23.9754 | 18.4151 | 33.1541 | 2.0017 | 3.5104 | 0.053296 | 53.798 | 0.35379
| 43.0908 | 52.801 | 82 | 0.92155 | 1.4312 | 114.8957 | 21.2744 | 21.2744 | 16.3551 | 32.0946 | 2.0192 | 3.5394 | -0.0080369 | 54.683 | 0.28002
| 42.6142 | 52.801 | 83 | 0.92155 | 1.4486 | 114.8957 | 18.5865 | 18.5865 | 14.2602 | 31.0403 | 2.0366 | 3.5699 | -0.070408 | 53.3587 | 0.30734
| 42.123 | 52.801 | 84 | 0.92155 | 1.4661 | 114.8957 | 15.9102 | 15.9102 | 12.1282 | 29.9906 | 2.0541 | 3.6021 | -0.13388 | 52.0669 | 0.33564
| 41.6172 | 52.801 | 85 | 0.92155 | 1.4835 | 114.8957 | 13.2436 | 13.2436 | 9.9568 | 28.9446 | 2.0715 | 3.6359 | -0.19853 | 50.8052 | 0.36488
| 41.0968 | 52.801 | 86 | 0.92155 | 1.501 | 114.8957 | 10.5852 | 10.5852 | 7.7435 | 27.9019 | 2.089 | 3.6715 | -0.26443 | 49.5717 | 0.39503
| 40.5617 | 52.801 | 87 | 0.92155 | 1.5184 | 114.8957 | 7.9332 | 7.9332 | 5.4857 | 26.8617 | 2.1064 | 3.709 | -0.33165 | 48.3643 | 0.42603
| 40.0118 | 52.801 | 88 | 0.92155 | 1.5359 | 114.8957 | 5.2861 | 5.2861 | 3.1806 | 25.8234 | 2.1239 | 3.7484 | -0.40028 | 47.1811 | 0.45783
| 39.4469 | 52.801 | 89 | 0.92155 | 1.5533 | 114.8957 | 2.6423 | 2.6423 | 0.82532 | 24.7864 | 2.1413 | 3.7898 | -0.4704 | 46.0201 | 0.49038
| 38.8668 | 52.801 | 90 | 0.92155 | 1.5708 | 114.8957 | 9.2728e-15 | 9.2728e-15 | -1.5833 | 23.75 | 2.1588 | 3.8333 | -0.54212 | 44.8795 | 0.5236
| 41.9536 | 55.201 | 60 | 0.96344 | 1.0472 | 105.2044 | 56.6133 | 87.3964 | 56.6133 | 58.0302 | 1.6352 | 3.1962 | 1.1906 | 83.9072 | 0.36544
| 42.2564 | 55.201 | 61 | 0.96344 | 1.0647 | 105.2044 | 54.9174 | 83.9085 | 54.9174 | 56.6621 | 1.6527 | 3.2002 | 1.1401 | 82.0452 | 0.34967
| 42.5252 | 55.201 | 62 | 0.96344 | 1.0821 | 105.2044 | 53.2167 | 80.4875 | 53.2167 | 55.3202 | 1.6701 | 3.2053 | 1.0894 | 80.2485 | 0.33571
| 42.7612 | 55.201 | 63 | 0.96344 | 1.0996 | 105.2044 | 51.5101 | 77.1294 | 51.5101 | 54.0031 | 1.6876 | 3.2114 | 1.0386 | 78.5129 | 0.32349
| 42.9654 | 55.201 | 64 | 0.96344 | 1.117 | 105.2044 | 49.7964 | 73.8305 | 49.7964 | 52.7091 | 1.705 | 3.2185 | 0.98761 | 76.8347 | 0.31294
| 43.1388 | 55.201 | 65 | 0.96344 | 1.1345 | 105.2044 | 48.0747 | 70.5873 | 48.0747 | 51.437 | 1.7225 | 3.2266 | 0.93635 | 75.2102 | 0.30401
| 43.2822 | 55.201 | 66 | 0.96344 | 1.1519 | 105.2044 | 46.3437 | 67.3965 | 46.3437 | 50.1855 | 1.7399 | 3.2357 | 0.88481 | 73.6361 | 0.29663
| 43.3964 | 55.201 | 67 | 0.96344 | 1.1694 | 105.2044 | 44.6024 | 64.2549 | 44.6024 | 48.9532 | 1.7574 | 3.2459 | 0.83297 | 72.1092 | 0.29077
| 43.4819 | 55.201 | 68 | 0.96344 | 1.1868 | 105.2044 | 42.8496 | 61.1595 | 42.8496 | 47.7391 | 1.7748 | 3.2571 | 0.78078 | 70.6264 | 0.28639
| 43.5394 | 55.201 | 69 | 0.96344 | 1.2043 | 105.2044 | 41.084 | 58.1074 | 41.084 | 46.5419 | 1.7923 | 3.2694 | 0.72822 | 69.1848 | 0.28345
| 43.5693 | 55.201 | 70 | 0.96344 | 1.2217 | 105.2044 | 39.3046 | 55.096 | 39.3046 | 45.3607 | 1.8097 | 3.2828 | 0.67524 | 67.7817 | 0.28192
| 43.5718 | 55.201 | 71 | 0.96344 | 1.2392 | 105.2044 | 37.5099 | 52.1226 | 37.5099 | 44.1945 | 1.8272 | 3.2973 | 0.62181 | 66.4145 | 0.28179
| 43.5475 | 55.201 | 72 | 0.96344 | 1.2566 | 105.2044 | 35.6988 | 49.1847 | 35.6988 | 43.0421 | 1.8446 | 3.313 | 0.56788 | 65.0807 | 0.28304
| 43.4963 | 55.201 | 73 | 0.96344 | 1.2741 | 105.2044 | 33.8698 | 46.28 | 33.8698 | 41.9028 | 1.8621 | 3.3298 | 0.51343 | 63.7777 | 0.28566
| 43.4185 | 55.201 | 74 | 0.96344 | 1.2915 | 105.2044 | 32.0215 | 43.4061 | 32.0215 | 40.7755 | 1.8795 | 3.3478 | 0.4584 | 62.5034 | 0.28964
| 43.3141 | 55.201 | 75 | 0.96344 | 1.309 | 105.2044 | 30.1526 | 40.5608 | 30.1526 | 39.6595 | 1.897 | 3.3671 | 0.40275 | 61.2554 | 0.295
| 43.183 | 55.201 | 76 | 0.96344 | 1.3265 | 105.2044 | 28.2614 | 37.742 | 28.2614 | 38.5539 | 1.9145 | 3.3876 | 0.34645 | 60.0315 | 0.30173
| 43.0253 | 55.201 | 77 | 0.96344 | 1.3439 | 105.2044 | 26.3465 | 34.9477 | 26.3465 | 37.4578 | 1.9319 | 3.4094 | 0.28944 | 58.8296 | 0.30985
| 42.8406 | 55.201 | 78 | 0.96344 | 1.3614 | 105.2044 | 24.4061 | 32.1757 | 24.4061 | 36.3705 | 1.9494 | 3.4326 | 0.23167 | 57.6477 | 0.31939
| 42.6287 | 55.201 | 79 | 0.96344 | 1.3788 | 105.2044 | 22.4387 | 29.4243 | 22.4387 | 35.2913 | 1.9668 | 3.4571 | 0.17309 | 56.4836 | 0.33035
| 42.3893 | 55.201 | 80 | 0.96344 | 1.3963 | 105.2044 | 20.4423 | 26.6915 | 20.4423 | 34.2194 | 1.9843 | 3.483 | 0.11365 | 55.3354 | 0.34276
| 42.122 | 55.201 | 81 | 0.96344 | 1.4137 | 105.2044 | 18.4151 | 23.9754 | 18.4151 | 33.1541 | 2.0017 | 3.5104 | 0.053296 | 54.2009 | 0.35666
| 43.5189 | 55.201 | 82 | 0.96344 | 1.4312 | 105.2044 | 21.2744 | 21.2744 | 16.3551 | 32.0946 | 2.0192 | 3.5394 | -0.0080369 | 55.2263 | 0.2845
| 43.0044 | 55.201 | 83 | 0.96344 | 1.4486 | 105.2044 | 18.5865 | 18.5865 | 14.2602 | 31.0403 | 2.0366 | 3.5699 | -0.070408 | 53.8473 | 0.31093
| 42.4732 | 55.201 | 84 | 0.96344 | 1.4661 | 105.2044 | 15.9102 | 15.9102 | 12.1282 | 29.9906 | 2.0541 | 3.6021 | -0.13388 | 52.4997 | 0.33841
| 41.9253 | 55.201 | 85 | 0.96344 | 1.4835 | 105.2044 | 13.2436 | 13.2436 | 9.9568 | 28.9446 | 2.0715 | 3.6359 | -0.19853 | 51.1813 | 0.36692
| 41.3605 | 55.201 | 86 | 0.96344 | 1.501 | 105.2044 | 10.5852 | 10.5852 | 7.7435 | 27.9019 | 2.089 | 3.6715 | -0.26443 | 49.8898 | 0.39642
| 40.7789 | 55.201 | 87 | 0.96344 | 1.5184 | 105.2044 | 7.9332 | 7.9332 | 5.4857 | 26.8617 | 2.1064 | 3.709 | -0.33165 | 48.6232 | 0.42689
| 40.1801 | 55.201 | 88 | 0.96344 | 1.5359 | 105.2044 | 5.2861 | 5.2861 | 3.1806 | 25.8234 | 2.1239 | 3.7484 | -0.40028 | 47.3795 | 0.45828
| 39.5641 | 55.201 | 89 | 0.96344 | 1.5533 | 105.2044 | 2.6423 | 2.6423 | 0.82532 | 24.7864 | 2.1413 | 3.7898 | -0.4704 | 46.1568 | 0.49054
| 38.9306 | 55.201 | 90 | 0.96344 | 1.5708 | 105.2044 | 9.2728e-15 | 9.2728e-15 | -1.5833 | 23.75 | 2.1588 | 3.8333 | -0.54212 | 44.9531 | 0.5236
| 41.8885 | 57.601 | 60 | 1.0053 | 1.0472 | 96.0618 | 56.6133 | 87.3964 | 56.6133 | 58.0302 | 1.6352 | 3.1962 | 1.1906 | 83.7771 | 0.36361
| 42.2081 | 57.601 | 61 | 1.0053 | 1.0647 | 96.0618 | 54.9174 | 83.9085 | 54.9174 | 56.6621 | 1.6527 | 3.2002 | 1.1401 | 81.9514 | 0.34836
| 42.4922 | 57.601 | 62 | 1.0053 | 1.0821 | 96.0618 | 53.2167 | 80.4875 | 53.2167 | 55.3202 | 1.6701 | 3.2053 | 1.0894 | 80.1862 | 0.33485
| 42.7421 | 57.601 | 63 | 1.0053 | 1.0996 | 96.0618 | 51.5101 | 77.1294 | 51.5101 | 54.0031 | 1.6876 | 3.2114 | 1.0386 | 78.4779 | 0.32301
| 42.9588 | 57.601 | 64 | 1.0053 | 1.117 | 96.0618 | 49.7964 | 73.8305 | 49.7964 | 52.7091 | 1.705 | 3.2185 | 0.98761 | 76.8229 | 0.31278
| 43.1431 | 57.601 | 65 | 1.0053 | 1.1345 | 96.0618 | 48.0747 | 70.5873 | 48.0747 | 51.437 | 1.7225 | 3.2266 | 0.93635 | 75.2177 | 0.30411
| 43.2959 | 57.601 | 66 | 1.0053 | 1.1519 | 96.0618 | 46.3437 | 67.3965 | 46.3437 | 50.1855 | 1.7399 | 3.2357 | 0.88481 | 73.6593 | 0.29694
| 43.4177 | 57.601 | 67 | 1.0053 | 1.1694 | 96.0618 | 44.6024 | 64.2549 | 44.6024 | 48.9532 | 1.7574 | 3.2459 | 0.83297 | 72.1446 | 0.29124
| 43.5093 | 57.601 | 68 | 1.0053 | 1.1868 | 96.0618 | 42.8496 | 61.1595 | 42.8496 | 47.7391 | 1.7748 | 3.2571 | 0.78078 | 70.6708 | 0.28696
| 43.571 | 57.601 | 69 | 1.0053 | 1.2043 | 96.0618 | 41.084 | 58.1074 | 41.084 | 46.5419 | 1.7923 | 3.2694 | 0.72822 | 69.235 | 0.28408
| 43.6033 | 57.601 | 70 | 1.0053 | 1.2217 | 96.0618 | 39.3046 | 55.096 | 39.3046 | 45.3607 | 1.8097 | 3.2828 | 0.67524 | 67.8347 | 0.28257
| 43.6066 | 57.601 | 71 | 1.0053 | 1.2392 | 96.0618 | 37.5099 | 52.1226 | 37.5099 | 44.1945 | 1.8272 | 3.2973 | 0.62181 | 66.4674 | 0.28242
| 43.5809 | 57.601 | 72 | 1.0053 | 1.2566 | 96.0618 | 35.6988 | 49.1847 | 35.6988 | 43.0421 | 1.8446 | 3.313 | 0.56788 | 65.1306 | 0.28362
| 43.5265 | 57.601 | 73 | 1.0053 | 1.2741 | 96.0618 | 33.8698 | 46.28 | 33.8698 | 41.9028 | 1.8621 | 3.3298 | 0.51343 | 63.8221 | 0.28615
| 43.4435 | 57.601 | 74 | 1.0053 | 1.2915 | 96.0618 | 32.0215 | 43.4061 | 32.0215 | 40.7755 | 1.8795 | 3.3478 | 0.4584 | 62.5394 | 0.29003
| 43.3318 | 57.601 | 75 | 1.0053 | 1.309 | 96.0618 | 30.1526 | 40.5608 | 30.1526 | 39.6595 | 1.897 | 3.3671 | 0.40275 | 61.2804 | 0.29526
| 43.1913 | 57.601 | 76 | 1.0053 | 1.3265 | 96.0618 | 28.2614 | 37.742 | 28.2614 | 38.5539 | 1.9145 | 3.3876 | 0.34645 | 60.043 | 0.30184
| 43.0219 | 57.601 | 77 | 1.0053 | 1.3439 | 96.0618 | 26.3465 | 34.9477 | 26.3465 | 37.4578 | 1.9319 | 3.4094 | 0.28944 | 58.825 | 0.30981
| 42.8232 | 57.601 | 78 | 1.0053 | 1.3614 | 96.0618 | 24.4061 | 32.1757 | 24.4061 | 36.3705 | 1.9494 | 3.4326 | 0.23167 | 57.6243 | 0.31918
| 42.595 | 57.601 | 79 | 1.0053 | 1.3788 | 96.0618 | 22.4387 | 29.4243 | 22.4387 | 35.2913 | 1.9668 | 3.4571 | 0.17309 | 56.4389 | 0.32997
| 42.3368 | 57.601 | 80 | 1.0053 | 1.3963 | 96.0618 | 20.4423 | 26.6915 | 20.4423 | 34.2194 | 1.9843 | 3.483 | 0.11365 | 55.2667 | 0.34223
| 42.048 | 57.601 | 81 | 1.0053 | 1.4137 | 96.0618 | 18.4151 | 23.9754 | 18.4151 | 33.1541 | 2.0017 | 3.5104 | 0.053296 | 54.1057 | 0.35599
| 43.5542 | 57.601 | 82 | 1.0053 | 1.4312 | 96.0618 | 21.2744 | 21.2744 | 16.3551 | 32.0946 | 2.0192 | 3.5394 | -0.0080369 | 55.271 | 0.28486
| 42.9991 | 57.601 | 83 | 1.0053 | 1.4486 | 96.0618 | 18.5865 | 18.5865 | 14.2602 | 31.0403 | 2.0366 | 3.5699 | -0.070408 | 53.8407 | 0.31088
| 42.4251 | 57.601 | 84 | 1.0053 | 1.4661 | 96.0618 | 15.9102 | 15.9102 | 12.1282 | 29.9906 | 2.0541 | 3.6021 | -0.13388 | 52.4403 | 0.33803
| 41.8322 | 57.601 | 85 | 1.0053 | 1.4835 | 96.0618 | 13.2436 | 13.2436 | 9.9568 | 28.9446 | 2.0715 | 3.6359 | -0.19853 | 51.0677 | 0.36631
| 41.2202 | 57.601 | 86 | 1.0053 | 1.501 | 96.0618 | 10.5852 | 10.5852 | 7.7435 | 27.9019 | 2.089 | 3.6715 | -0.26443 | 49.7205 | 0.39568
| 40.589 | 57.601 | 87 | 1.0053 | 1.5184 | 96.0618 | 7.9332 | 7.9332 | 5.4857 | 26.8617 | 2.1064 | 3.709 | -0.33165 | 48.3968 | 0.42614
| 39.9383 | 57.601 | 88 | 1.0053 | 1.5359 | 96.0618 | 5.2861 | 5.2861 | 3.1806 | 25.8234 | 2.1239 | 3.7484 | -0.40028 | 47.0944 | 0.45764
| 39.268 | 57.601 | 89 | 1.0053 | 1.5533 | 96.0618 | 2.6423 | 2.6423 | 0.82532 | 24.7864 | 2.1413 | 3.7898 | -0.4704 | 45.8113 | 0.49014
| 38.5776 | 57.601 | 90 | 1.0053 | 1.5708 | 96.0618 | 9.2728e-15 | 9.2728e-15 | -1.5833 | 23.75 | 2.1588 | 3.8333 | -0.54212 | 44.5456 | 0.5236
| 41.5718 | 60.001 | 60 | 1.0472 | 1.0472 | 87.3929 | 56.6133 | 87.3964 | 56.6133 | 58.0302 | 1.6352 | 3.1962 | 1.1906 | 83.1437 | 0.35458
| 41.9021 | 60.001 | 61 | 1.0472 | 1.0647 | 87.3929 | 54.9174 | 83.9085 | 54.9174 | 56.6621 | 1.6527 | 3.2002 | 1.1401 | 81.3572 | 0.33994
| 42.1958 | 60.001 | 62 | 1.0472 | 1.0821 | 87.3929 | 53.2167 | 80.4875 | 53.2167 | 55.3202 | 1.6701 | 3.2053 | 1.0894 | 79.6268 | 0.32698
| 42.454 | 60.001 | 63 | 1.0472 | 1.0996 | 87.3929 | 51.5101 | 77.1294 | 51.5101 | 54.0031 | 1.6876 | 3.2114 | 1.0386 | 77.9489 | 0.31563
| 42.6777 | 60.001 | 64 | 1.0472 | 1.117 | 87.3929 | 49.7964 | 73.8305 | 49.7964 | 52.7091 | 1.705 | 3.2185 | 0.98761 | 76.3202 | 0.30585
| 42.8677 | 60.001 | 65 | 1.0472 | 1.1345 | 87.3929 | 48.0747 | 70.5873 | 48.0747 | 51.437 | 1.7225 | 3.2266 | 0.93635 | 74.7376 | 0.29758
| 43.0248 | 60.001 | 66 | 1.0472 | 1.1519 | 87.3929 | 46.3437 | 67.3965 | 46.3437 | 50.1855 | 1.7399 | 3.2357 | 0.88481 | 73.1981 | 0.29076
| 43.1494 | 60.001 | 67 | 1.0472 | 1.1694 | 87.3929 | 44.6024 | 64.2549 | 44.6024 | 48.9532 | 1.7574 | 3.2459 | 0.83297 | 71.6988 | 0.28537
| 43.2423 | 60.001 | 68 | 1.0472 | 1.1868 | 87.3929 | 42.8496 | 61.1595 | 42.8496 | 47.7391 | 1.7748 | 3.2571 | 0.78078 | 70.2371 | 0.28136
| 43.3037 | 60.001 | 69 | 1.0472 | 1.2043 | 87.3929 | 41.084 | 58.1074 | 41.084 | 46.5419 | 1.7923 | 3.2694 | 0.72822 | 68.8103 | 0.27871
| 43.3341 | 60.001 | 70 | 1.0472 | 1.2217 | 87.3929 | 39.3046 | 55.096 | 39.3046 | 45.3607 | 1.8097 | 3.2828 | 0.67524 | 67.4159 | 0.2774
| 43.3337 | 60.001 | 71 | 1.0472 | 1.2392 | 87.3929 | 37.5099 | 52.1226 | 37.5099 | 44.1945 | 1.8272 | 3.2973 | 0.62181 | 66.0515 | 0.27742
| 43.3026 | 60.001 | 72 | 1.0472 | 1.2566 | 87.3929 | 35.6988 | 49.1847 | 35.6988 | 43.0421 | 1.8446 | 3.313 | 0.56788 | 64.7147 | 0.27876
| 43.2409 | 60.001 | 73 | 1.0472 | 1.2741 | 87.3929 | 33.8698 | 46.28 | 33.8698 | 41.9028 | 1.8621 | 3.3298 | 0.51343 | 63.4032 | 0.28142
| 43.1487 | 60.001 | 74 | 1.0472 | 1.2915 | 87.3929 | 32.0215 | 43.4061 | 32.0215 | 40.7755 | 1.8795 | 3.3478 | 0.4584 | 62.1149 | 0.2854
| 43.0257 | 60.001 | 75 | 1.0472 | 1.309 | 87.3929 | 30.1526 | 40.5608 | 30.1526 | 39.6595 | 1.897 | 3.3671 | 0.40275 | 60.8475 | 0.29072
| 42.8719 | 60.001 | 76 | 1.0472 | 1.3265 | 87.3929 | 28.2614 | 37.742 | 28.2614 | 38.5539 | 1.9145 | 3.3876 | 0.34645 | 59.599 | 0.29739
| 42.687 | 60.001 | 77 | 1.0472 | 1.3439 | 87.3929 | 26.3465 | 34.9477 | 26.3465 | 37.4578 | 1.9319 | 3.4094 | 0.28944 | 58.3671 | 0.30545
| 42.4706 | 60.001 | 78 | 1.0472 | 1.3614 | 87.3929 | 24.4061 | 32.1757 | 24.4061 | 36.3705 | 1.9494 | 3.4326 | 0.23167 | 57.1499 | 0.31491
| 42.2223 | 60.001 | 79 | 1.0472 | 1.3788 | 87.3929 | 22.4387 | 29.4243 | 22.4387 | 35.2913 | 1.9668 | 3.4571 | 0.17309 | 55.9451 | 0.32581
| 41.9416 | 60.001 | 80 | 1.0472 | 1.3963 | 87.3929 | 20.4423 | 26.6915 | 20.4423 | 34.2194 | 1.9843 | 3.483 | 0.11365 | 54.7508 | 0.33819
| 41.6277 | 60.001 | 81 | 1.0472 | 1.4137 | 87.3929 | 18.4151 | 23.9754 | 18.4151 | 33.1541 | 2.0017 | 3.5104 | 0.053296 | 53.5649 | 0.3521
| 43.2375 | 60.001 | 82 | 1.0472 | 1.4312 | 87.3929 | 21.2744 | 21.2744 | 16.3551 | 32.0946 | 2.0192 | 3.5394 | -0.0080369 | 54.8691 | 0.28157
| 42.6385 | 60.001 | 83 | 1.0472 | 1.4486 | 87.3929 | 18.5865 | 18.5865 | 14.2602 | 31.0403 | 2.0366 | 3.5699 | -0.070408 | 53.3891 | 0.30756
| 42.0183 | 60.001 | 84 | 1.0472 | 1.4661 | 87.3929 | 15.9102 | 15.9102 | 12.1282 | 29.9906 | 2.0541 | 3.6021 | -0.13388 | 51.9375 | 0.3348
| 41.3769 | 60.001 | 85 | 1.0472 | 1.4835 | 87.3929 | 13.2436 | 13.2436 | 9.9568 | 28.9446 | 2.0715 | 3.6359 | -0.19853 | 50.5119 | 0.36327
| 40.7141 | 60.001 | 86 | 1.0472 | 1.501 | 87.3929 | 10.5852 | 10.5852 | 7.7435 | 27.9019 | 2.089 | 3.6715 | -0.26443 | 49.1101 | 0.39296
| 40.0296 | 60.001 | 87 | 1.0472 | 1.5184 | 87.3929 | 7.9332 | 7.9332 | 5.4857 | 26.8617 | 2.1064 | 3.709 | -0.33165 | 47.7299 | 0.42387
| 39.3232 | 60.001 | 88 | 1.0472 | 1.5359 | 87.3929 | 5.2861 | 5.2861 | 3.1806 | 25.8234 | 2.1239 | 3.7484 | -0.40028 | 46.3691 | 0.45597
| 38.5946 | 60.001 | 89 | 1.0472 | 1.5533 | 87.3929 | 2.6423 | 2.6423 | 0.82532 | 24.7864 | 2.1413 | 3.7898 | -0.4704 | 45.0258 | 0.48923
| 37.8434 | 60.001 | 90 | 1.0472 | 1.5708 | 87.3929 | 9.2728e-15 | 9.2728e-15 | -1.5833 | 23.75 | 2.1588 | 3.8333 | -0.54212 | 43.6978 | 0.5236
max | 43.6066 | 57.601 | 71
|  | ω1min= | 55.201 | 度 | ω1max= | 60.001 | 度 | Δω1= | 0.96 | 度
|  | ω2min= | 60 | 度 | ω2max= | 90 | 度 | Δω2= | 1 | 度
[8 empty] | W2-1 | W2-2 | W2-3
| PAH(kN/m) | ω1(deg) | ω2(deg) | ω1(rad) | ω2(rad) | W1(kN/m) | W2(kN/m) | ω2>ωc | ωb<ω2<ωc | ω2<ωb | ∠ab'c(rad) | 線ab'(m) | 垂線(m) | R2(kN/m) | δ(rad)
| 41.9536 | 55.201 | 60 | 0.96344 | 1.0472 | 105.2044 | 56.6133 | 87.3964 | 56.6133 | 58.0302 | 1.6352 | 3.1962 | 1.1906 | 83.9072 | 0.36544
| 42.2564 | 55.201 | 61 | 0.96344 | 1.0647 | 105.2044 | 54.9174 | 83.9085 | 54.9174 | 56.6621 | 1.6527 | 3.2002 | 1.1401 | 82.0452 | 0.34967
| 42.5252 | 55.201 | 62 | 0.96344 | 1.0821 | 105.2044 | 53.2167 | 80.4875 | 53.2167 | 55.3202 | 1.6701 | 3.2053 | 1.0894 | 80.2485 | 0.33571
| 42.7612 | 55.201 | 63 | 0.96344 | 1.0996 | 105.2044 | 51.5101 | 77.1294 | 51.5101 | 54.0031 | 1.6876 | 3.2114 | 1.0386 | 78.5129 | 0.32349
| 42.9654 | 55.201 | 64 | 0.96344 | 1.117 | 105.2044 | 49.7964 | 73.8305 | 49.7964 | 52.7091 | 1.705 | 3.2185 | 0.98761 | 76.8347 | 0.31294
| 43.1388 | 55.201 | 65 | 0.96344 | 1.1345 | 105.2044 | 48.0747 | 70.5873 | 48.0747 | 51.437 | 1.7225 | 3.2266 | 0.93635 | 75.2102 | 0.30401
| 43.2822 | 55.201 | 66 | 0.96344 | 1.1519 | 105.2044 | 46.3437 | 67.3965 | 46.3437 | 50.1855 | 1.7399 | 3.2357 | 0.88481 | 73.6361 | 0.29663
| 43.3964 | 55.201 | 67 | 0.96344 | 1.1694 | 105.2044 | 44.6024 | 64.2549 | 44.6024 | 48.9532 | 1.7574 | 3.2459 | 0.83297 | 72.1092 | 0.29077
| 43.4819 | 55.201 | 68 | 0.96344 | 1.1868 | 105.2044 | 42.8496 | 61.1595 | 42.8496 | 47.7391 | 1.7748 | 3.2571 | 0.78078 | 70.6264 | 0.28639
| 43.5394 | 55.201 | 69 | 0.96344 | 1.2043 | 105.2044 | 41.084 | 58.1074 | 41.084 | 46.5419 | 1.7923 | 3.2694 | 0.72822 | 69.1848 | 0.28345
| 43.5693 | 55.201 | 70 | 0.96344 | 1.2217 | 105.2044 | 39.3046 | 55.096 | 39.3046 | 45.3607 | 1.8097 | 3.2828 | 0.67524 | 67.7817 | 0.28192
| 43.5718 | 55.201 | 71 | 0.96344 | 1.2392 | 105.2044 | 37.5099 | 52.1226 | 37.5099 | 44.1945 | 1.8272 | 3.2973 | 0.62181 | 66.4145 | 0.28179
| 43.5475 | 55.201 | 72 | 0.96344 | 1.2566 | 105.2044 | 35.6988 | 49.1847 | 35.6988 | 43.0421 | 1.8446 | 3.313 | 0.56788 | 65.0807 | 0.28304
| 43.4963 | 55.201 | 73 | 0.96344 | 1.2741 | 105.2044 | 33.8698 | 46.28 | 33.8698 | 41.9028 | 1.8621 | 3.3298 | 0.51343 | 63.7777 | 0.28566
| 43.4185 | 55.201 | 74 | 0.96344 | 1.2915 | 105.2044 | 32.0215 | 43.4061 | 32.0215 | 40.7755 | 1.8795 | 3.3478 | 0.4584 | 62.5034 | 0.28964
| 43.3141 | 55.201 | 75 | 0.96344 | 1.309 | 105.2044 | 30.1526 | 40.5608 | 30.1526 | 39.6595 | 1.897 | 3.3671 | 0.40275 | 61.2554 | 0.295
| 43.183 | 55.201 | 76 | 0.96344 | 1.3265 | 105.2044 | 28.2614 | 37.742 | 28.2614 | 38.5539 | 1.9145 | 3.3876 | 0.34645 | 60.0315 | 0.30173
| 43.0253 | 55.201 | 77 | 0.96344 | 1.3439 | 105.2044 | 26.3465 | 34.9477 | 26.3465 | 37.4578 | 1.9319 | 3.4094 | 0.28944 | 58.8296 | 0.30985
| 42.8406 | 55.201 | 78 | 0.96344 | 1.3614 | 105.2044 | 24.4061 | 32.1757 | 24.4061 | 36.3705 | 1.9494 | 3.4326 | 0.23167 | 57.6477 | 0.31939
| 42.6287 | 55.201 | 79 | 0.96344 | 1.3788 | 105.2044 | 22.4387 | 29.4243 | 22.4387 | 35.2913 | 1.9668 | 3.4571 | 0.17309 | 56.4836 | 0.33035
| 42.3893 | 55.201 | 80 | 0.96344 | 1.3963 | 105.2044 | 20.4423 | 26.6915 | 20.4423 | 34.2194 | 1.9843 | 3.483 | 0.11365 | 55.3354 | 0.34276
| 42.122 | 55.201 | 81 | 0.96344 | 1.4137 | 105.2044 | 18.4151 | 23.9754 | 18.4151 | 33.1541 | 2.0017 | 3.5104 | 0.053296 | 54.2009 | 0.35666
| 43.5189 | 55.201 | 82 | 0.96344 | 1.4312 | 105.2044 | 21.2744 | 21.2744 | 16.3551 | 32.0946 | 2.0192 | 3.5394 | -0.0080369 | 55.2263 | 0.2845
| 43.0044 | 55.201 | 83 | 0.96344 | 1.4486 | 105.2044 | 18.5865 | 18.5865 | 14.2602 | 31.0403 | 2.0366 | 3.5699 | -0.070408 | 53.8473 | 0.31093
| 42.4732 | 55.201 | 84 | 0.96344 | 1.4661 | 105.2044 | 15.9102 | 15.9102 | 12.1282 | 29.9906 | 2.0541 | 3.6021 | -0.13388 | 52.4997 | 0.33841
| 41.9253 | 55.201 | 85 | 0.96344 | 1.4835 | 105.2044 | 13.2436 | 13.2436 | 9.9568 | 28.9446 | 2.0715 | 3.6359 | -0.19853 | 51.1813 | 0.36692
| 41.3605 | 55.201 | 86 | 0.96344 | 1.501 | 105.2044 | 10.5852 | 10.5852 | 7.7435 | 27.9019 | 2.089 | 3.6715 | -0.26443 | 49.8898 | 0.39642
| 40.7789 | 55.201 | 87 | 0.96344 | 1.5184 | 105.2044 | 7.9332 | 7.9332 | 5.4857 | 26.8617 | 2.1064 | 3.709 | -0.33165 | 48.6232 | 0.42689
| 40.1801 | 55.201 | 88 | 0.96344 | 1.5359 | 105.2044 | 5.2861 | 5.2861 | 3.1806 | 25.8234 | 2.1239 | 3.7484 | -0.40028 | 47.3795 | 0.45828
| 39.5641 | 55.201 | 89 | 0.96344 | 1.5533 | 105.2044 | 2.6423 | 2.6423 | 0.82532 | 24.7864 | 2.1413 | 3.7898 | -0.4704 | 46.1568 | 0.49054
| 38.9306 | 55.201 | 90 | 0.96344 | 1.5708 | 105.2044 | 9.2728e-15 | 9.2728e-15 | -1.5833 | 23.75 | 2.1588 | 3.8333 | -0.54212 | 44.9531 | 0.5236
| 41.9605 | 56.161 | 60 | 0.98019 | 1.0472 | 101.486 | 56.6133 | 87.3964 | 56.6133 | 58.0302 | 1.6352 | 3.1962 | 1.1906 | 83.9209 | 0.36563
| 42.2707 | 56.161 | 61 | 0.98019 | 1.0647 | 101.486 | 54.9174 | 83.9085 | 54.9174 | 56.6621 | 1.6527 | 3.2002 | 1.1401 | 82.0729 | 0.35006
| 42.5463 | 56.161 | 62 | 0.98019 | 1.0821 | 101.486 | 53.2167 | 80.4875 | 53.2167 | 55.3202 | 1.6701 | 3.2053 | 1.0894 | 80.2883 | 0.33627
| 42.7886 | 56.161 | 63 | 0.98019 | 1.0996 | 101.486 | 51.5101 | 77.1294 | 51.5101 | 54.0031 | 1.6876 | 3.2114 | 1.0386 | 78.5632 | 0.32418
| 42.9984 | 56.161 | 64 | 0.98019 | 1.117 | 101.486 | 49.7964 | 73.8305 | 49.7964 | 52.7091 | 1.705 | 3.2185 | 0.98761 | 76.8937 | 0.31375
| 43.1768 | 56.161 | 65 | 0.98019 | 1.1345 | 101.486 | 48.0747 | 70.5873 | 48.0747 | 51.437 | 1.7225 | 3.2266 | 0.93635 | 75.2764 | 0.3049
| 43.3245 | 56.161 | 66 | 0.98019 | 1.1519 | 101.486 | 46.3437 | 67.3965 | 46.3437 | 50.1855 | 1.7399 | 3.2357 | 0.88481 | 73.7081 | 0.29759
| 43.4424 | 56.161 | 67 | 0.98019 | 1.1694 | 101.486 | 44.6024 | 64.2549 | 44.6024 | 48.9532 | 1.7574 | 3.2459 | 0.83297 | 72.1856 | 0.29177
| 43.5309 | 56.161 | 68 | 0.98019 | 1.1868 | 101.486 | 42.8496 | 61.1595 | 42.8496 | 47.7391 | 1.7748 | 3.2571 | 0.78078 | 70.7058 | 0.28741
| 43.5906 | 56.161 | 69 | 0.98019 | 1.2043 | 101.486 | 41.084 | 58.1074 | 41.084 | 46.5419 | 1.7923 | 3.2694 | 0.72822 | 69.2661 | 0.28447
| 43.6219 | 56.161 | 70 | 0.98019 | 1.2217 | 101.486 | 39.3046 | 55.096 | 39.3046 | 45.3607 | 1.8097 | 3.2828 | 0.67524 | 67.8637 | 0.28293
| 43.6253 | 56.161 | 71 | 0.98019 | 1.2392 | 101.486 | 37.5099 | 52.1226 | 37.5099 | 44.1945 | 1.8272 | 3.2973 | 0.62181 | 66.496 | 0.28276
| 43.6009 | 56.161 | 72 | 0.98019 | 1.2566 | 101.486 | 35.6988 | 49.1847 | 35.6988 | 43.0421 | 1.8446 | 3.313 | 0.56788 | 65.1605 | 0.28396
| 43.5489 | 56.161 | 73 | 0.98019 | 1.2741 | 101.486 | 33.8698 | 46.28 | 33.8698 | 41.9028 | 1.8621 | 3.3298 | 0.51343 | 63.8548 | 0.28652
| 43.4694 | 56.161 | 74 | 0.98019 | 1.2915 | 101.486 | 32.0215 | 43.4061 | 32.0215 | 40.7755 | 1.8795 | 3.3478 | 0.4584 | 62.5767 | 0.29043
| 43.3626 | 56.161 | 75 | 0.98019 | 1.309 | 101.486 | 30.1526 | 40.5608 | 30.1526 | 39.6595 | 1.897 | 3.3671 | 0.40275 | 61.3239 | 0.29571
| 43.2282 | 56.161 | 76 | 0.98019 | 1.3265 | 101.486 | 28.2614 | 37.742 | 28.2614 | 38.5539 | 1.9145 | 3.3876 | 0.34645 | 60.0943 | 0.30235
| 43.0662 | 56.161 | 77 | 0.98019 | 1.3439 | 101.486 | 26.3465 | 34.9477 | 26.3465 | 37.4578 | 1.9319 | 3.4094 | 0.28944 | 58.8856 | 0.31038
| 42.8763 | 56.161 | 78 | 0.98019 | 1.3614 | 101.486 | 24.4061 | 32.1757 | 24.4061 | 36.3705 | 1.9494 | 3.4326 | 0.23167 | 57.6958 | 0.31981
| 42.6583 | 56.161 | 79 | 0.98019 | 1.3788 | 101.486 | 22.4387 | 29.4243 | 22.4387 | 35.2913 | 1.9668 | 3.4571 | 0.17309 | 56.5229 | 0.33067
| 42.4118 | 56.161 | 80 | 0.98019 | 1.3963 | 101.486 | 20.4423 | 26.6915 | 20.4423 | 34.2194 | 1.9843 | 3.483 | 0.11365 | 55.3647 | 0.34299
| 42.1364 | 56.161 | 81 | 0.98019 | 1.4137 | 101.486 | 18.4151 | 23.9754 | 18.4151 | 33.1541 | 2.0017 | 3.5104 | 0.053296 | 54.2194 | 0.3568
| 43.5776 | 56.161 | 82 | 0.98019 | 1.4312 | 101.486 | 21.2744 | 21.2744 | 16.3551 | 32.0946 | 2.0192 | 3.5394 | -0.0080369 | 55.3008 | 0.28511
| 43.0473 | 56.161 | 83 | 0.98019 | 1.4486 | 101.486 | 18.5865 | 18.5865 | 14.2602 | 31.0403 | 2.0366 | 3.5699 | -0.070408 | 53.901 | 0.31132
| 42.4993 | 56.161 | 84 | 0.98019 | 1.4661 | 101.486 | 15.9102 | 15.9102 | 12.1282 | 29.9906 | 2.0541 | 3.6021 | -0.13388 | 52.532 | 0.33862
| 41.9338 | 56.161 | 85 | 0.98019 | 1.4835 | 101.486 | 13.2436 | 13.2436 | 9.9568 | 28.9446 | 2.0715 | 3.6359 | -0.19853 | 51.1917 | 0.36697
| 41.3505 | 56.161 | 86 | 0.98019 | 1.501 | 101.486 | 10.5852 | 10.5852 | 7.7435 | 27.9019 | 2.089 | 3.6715 | -0.26443 | 49.8777 | 0.39637
| 40.7494 | 56.161 | 87 | 0.98019 | 1.5184 | 101.486 | 7.9332 | 7.9332 | 5.4857 | 26.8617 | 2.1064 | 3.709 | -0.33165 | 48.5881 | 0.42678
| 40.1303 | 56.161 | 88 | 0.98019 | 1.5359 | 101.486 | 5.2861 | 5.2861 | 3.1806 | 25.8234 | 2.1239 | 3.7484 | -0.40028 | 47.3208 | 0.45815
| 39.493 | 56.161 | 89 | 0.98019 | 1.5533 | 101.486 | 2.6423 | 2.6423 | 0.82532 | 24.7864 | 2.1413 | 3.7898 | -0.4704 | 46.0739 | 0.49044
| 38.8372 | 56.161 | 90 | 0.98019 | 1.5708 | 101.486 | 9.2728e-15 | 9.2728e-15 | -1.5833 | 23.75 | 2.1588 | 3.8333 | -0.54212 | 44.8453 | 0.5236
| 41.923 | 57.121 | 60 | 0.99695 | 1.0472 | 97.8502 | 56.6133 | 87.3964 | 56.6133 | 58.0302 | 1.6352 | 3.1962 | 1.1906 | 83.846 | 0.36458
| 42.2397 | 57.121 | 61 | 0.99695 | 1.0647 | 97.8502 | 54.9174 | 83.9085 | 54.9174 | 56.6621 | 1.6527 | 3.2002 | 1.1401 | 82.0127 | 0.34922
| 42.5212 | 57.121 | 62 | 0.99695 | 1.0821 | 97.8502 | 53.2167 | 80.4875 | 53.2167 | 55.3202 | 1.6701 | 3.2053 | 1.0894 | 80.2409 | 0.33561
| 42.7688 | 57.121 | 63 | 0.99695 | 1.0996 | 97.8502 | 51.5101 | 77.1294 | 51.5101 | 54.0031 | 1.6876 | 3.2114 | 1.0386 | 78.5269 | 0.32368
| 42.9834 | 57.121 | 64 | 0.99695 | 1.117 | 97.8502 | 49.7964 | 73.8305 | 49.7964 | 52.7091 | 1.705 | 3.2185 | 0.98761 | 76.8669 | 0.31338
| 43.166 | 57.121 | 65 | 0.99695 | 1.1345 | 97.8502 | 48.0747 | 70.5873 | 48.0747 | 51.437 | 1.7225 | 3.2266 | 0.93635 | 75.2575 | 0.30464
| 43.3172 | 57.121 | 66 | 0.99695 | 1.1519 | 97.8502 | 46.3437 | 67.3965 | 46.3437 | 50.1855 | 1.7399 | 3.2357 | 0.88481 | 73.6957 | 0.29742
| 43.4379 | 57.121 | 67 | 0.99695 | 1.1694 | 97.8502 | 44.6024 | 64.2549 | 44.6024 | 48.9532 | 1.7574 | 3.2459 | 0.83297 | 72.1782 | 0.29167
| 43.5287 | 57.121 | 68 | 0.99695 | 1.1868 | 97.8502 | 42.8496 | 61.1595 | 42.8496 | 47.7391 | 1.7748 | 3.2571 | 0.78078 | 70.7023 | 0.28736
| 43.5899 | 57.121 | 69 | 0.99695 | 1.2043 | 97.8502 | 41.084 | 58.1074 | 41.084 | 46.5419 | 1.7923 | 3.2694 | 0.72822 | 69.265 | 0.28446
| 43.6221 | 57.121 | 70 | 0.99695 | 1.2217 | 97.8502 | 39.3046 | 55.096 | 39.3046 | 45.3607 | 1.8097 | 3.2828 | 0.67524 | 67.8639 | 0.28293
| 43.6255 | 57.121 | 71 | 0.99695 | 1.2392 | 97.8502 | 37.5099 | 52.1226 | 37.5099 | 44.1945 | 1.8272 | 3.2973 | 0.62181 | 66.4963 | 0.28277
| 43.6004 | 57.121 | 72 | 0.99695 | 1.2566 | 97.8502 | 35.6988 | 49.1847 | 35.6988 | 43.0421 | 1.8446 | 3.313 | 0.56788 | 65.1598 | 0.28396
| 43.547 | 57.121 | 73 | 0.99695 | 1.2741 | 97.8502 | 33.8698 | 46.28 | 33.8698 | 41.9028 | 1.8621 | 3.3298 | 0.51343 | 63.8521 | 0.28649
| 43.4653 | 57.121 | 74 | 0.99695 | 1.2915 | 97.8502 | 32.0215 | 43.4061 | 32.0215 | 40.7755 | 1.8795 | 3.3478 | 0.4584 | 62.5708 | 0.29037
| 43.3554 | 57.121 | 75 | 0.99695 | 1.309 | 97.8502 | 30.1526 | 40.5608 | 30.1526 | 39.6595 | 1.897 | 3.3671 | 0.40275 | 61.3138 | 0.2956
| 43.2171 | 57.121 | 76 | 0.99695 | 1.3265 | 97.8502 | 28.2614 | 37.742 | 28.2614 | 38.5539 | 1.9145 | 3.3876 | 0.34645 | 60.0788 | 0.3022
| 43.0503 | 57.121 | 77 | 0.99695 | 1.3439 | 97.8502 | 26.3465 | 34.9477 | 26.3465 | 37.4578 | 1.9319 | 3.4094 | 0.28944 | 58.8638 | 0.31018
| 42.8547 | 57.121 | 78 | 0.99695 | 1.3614 | 97.8502 | 24.4061 | 32.1757 | 24.4061 | 36.3705 | 1.9494 | 3.4326 | 0.23167 | 57.6667 | 0.31955
| 42.63 | 57.121 | 79 | 0.99695 | 1.3788 | 97.8502 | 22.4387 | 29.4243 | 22.4387 | 35.2913 | 1.9668 | 3.4571 | 0.17309 | 56.4853 | 0.33036
| 42.3759 | 57.121 | 80 | 0.99695 | 1.3963 | 97.8502 | 20.4423 | 26.6915 | 20.4423 | 34.2194 | 1.9843 | 3.483 | 0.11365 | 55.3178 | 0.34263
| 42.0917 | 57.121 | 81 | 0.99695 | 1.4137 | 97.8502 | 18.4151 | 23.9754 | 18.4151 | 33.1541 | 2.0017 | 3.5104 | 0.053296 | 54.1619 | 0.35639
| 43.5764 | 57.121 | 82 | 0.99695 | 1.4312 | 97.8502 | 21.2744 | 21.2744 | 16.3551 | 32.0946 | 2.0192 | 3.5394 | -0.0080369 | 55.2993 | 0.28509
| 43.0297 | 57.121 | 83 | 0.99695 | 1.4486 | 97.8502 | 18.5865 | 18.5865 | 14.2602 | 31.0403 | 2.0366 | 3.5699 | -0.070408 | 53.879 | 0.31116
| 42.4645 | 57.121 | 84 | 0.99695 | 1.4661 | 97.8502 | 15.9102 | 15.9102 | 12.1282 | 29.9906 | 2.0541 | 3.6021 | -0.13388 | 52.4891 | 0.33834
| 41.8809 | 57.121 | 85 | 0.99695 | 1.4835 | 97.8502 | 13.2436 | 13.2436 | 9.9568 | 28.9446 | 2.0715 | 3.6359 | -0.19853 | 51.1271 | 0.36663
| 41.2786 | 57.121 | 86 | 0.99695 | 1.501 | 97.8502 | 10.5852 | 10.5852 | 7.7435 | 27.9019 | 2.089 | 3.6715 | -0.26443 | 49.791 | 0.39599
| 40.6576 | 57.121 | 87 | 0.99695 | 1.5184 | 97.8502 | 7.9332 | 7.9332 | 5.4857 | 26.8617 | 2.1064 | 3.709 | -0.33165 | 48.4786 | 0.42641
| 40.0176 | 57.121 | 88 | 0.99695 | 1.5359 | 97.8502 | 5.2861 | 5.2861 | 3.1806 | 25.8234 | 2.1239 | 3.7484 | -0.40028 | 47.1879 | 0.45785
| 39.3584 | 57.121 | 89 | 0.99695 | 1.5533 | 97.8502 | 2.6423 | 2.6423 | 0.82532 | 24.7864 | 2.1413 | 3.7898 | -0.4704 | 45.9168 | 0.49026
| 38.6797 | 57.121 | 90 | 0.99695 | 1.5708 | 97.8502 | 9.2728e-15 | 9.2728e-15 | -1.5833 | 23.75 | 2.1588 | 3.8333 | -0.54212 | 44.6635 | 0.5236
| 41.8441 | 58.081 | 60 | 1.0137 | 1.0472 | 94.2923 | 56.6133 | 87.3964 | 56.6133 | 58.0302 | 1.6352 | 3.1962 | 1.1906 | 83.6881 | 0.36235
| 42.1662 | 58.081 | 61 | 1.0137 | 1.0647 | 94.2923 | 54.9174 | 83.9085 | 54.9174 | 56.6621 | 1.6527 | 3.2002 | 1.1401 | 81.8701 | 0.34722
| 42.4527 | 58.081 | 62 | 1.0137 | 1.0821 | 94.2923 | 53.2167 | 80.4875 | 53.2167 | 55.3202 | 1.6701 | 3.2053 | 1.0894 | 80.1117 | 0.33381
| 42.7048 | 58.081 | 63 | 1.0137 | 1.0996 | 94.2923 | 51.5101 | 77.1294 | 51.5101 | 54.0031 | 1.6876 | 3.2114 | 1.0386 | 78.4093 | 0.32206
| 42.9233 | 58.081 | 64 | 1.0137 | 1.117 | 94.2923 | 49.7964 | 73.8305 | 49.7964 | 52.7091 | 1.705 | 3.2185 | 0.98761 | 76.7593 | 0.31191
| 43.1091 | 58.081 | 65 | 1.0137 | 1.1345 | 94.2923 | 48.0747 | 70.5873 | 48.0747 | 51.437 | 1.7225 | 3.2266 | 0.93635 | 75.1585 | 0.30331
| 43.2631 | 58.081 | 66 | 1.0137 | 1.1519 | 94.2923 | 46.3437 | 67.3965 | 46.3437 | 50.1855 | 1.7399 | 3.2357 | 0.88481 | 73.6037 | 0.2962
| 43.386 | 58.081 | 67 | 1.0137 | 1.1694 | 94.2923 | 44.6024 | 64.2549 | 44.6024 | 48.9532 | 1.7574 | 3.2459 | 0.83297 | 72.0919 | 0.29055
| 43.4782 | 58.081 | 68 | 1.0137 | 1.1868 | 94.2923 | 42.8496 | 61.1595 | 42.8496 | 47.7391 | 1.7748 | 3.2571 | 0.78078 | 70.6202 | 0.28631
| 43.5402 | 58.081 | 69 | 1.0137 | 1.2043 | 94.2923 | 41.084 | 58.1074 | 41.084 | 46.5419 | 1.7923 | 3.2694 | 0.72822 | 69.1861 | 0.28346
| 43.5725 | 58.081 | 70 | 1.0137 | 1.2217 | 94.2923 | 39.3046 | 55.096 | 39.3046 | 45.3607 | 1.8097 | 3.2828 | 0.67524 | 67.7868 | 0.28198
| 43.5753 | 58.081 | 71 | 1.0137 | 1.2392 | 94.2923 | 37.5099 | 52.1226 | 37.5099 | 44.1945 | 1.8272 | 3.2973 | 0.62181 | 66.4198 | 0.28185
| 43.5489 | 58.081 | 72 | 1.0137 | 1.2566 | 94.2923 | 35.6988 | 49.1847 | 35.6988 | 43.0421 | 1.8446 | 3.313 | 0.56788 | 65.0829 | 0.28306
| 43.4934 | 58.081 | 73 | 1.0137 | 1.2741 | 94.2923 | 33.8698 | 46.28 | 33.8698 | 41.9028 | 1.8621 | 3.3298 | 0.51343 | 63.7735 | 0.28561
| 43.4089 | 58.081 | 74 | 1.0137 | 1.2915 | 94.2923 | 32.0215 | 43.4061 | 32.0215 | 40.7755 | 1.8795 | 3.3478 | 0.4584 | 62.4896 | 0.28949
| 43.2953 | 58.081 | 75 | 1.0137 | 1.309 | 94.2923 | 30.1526 | 40.5608 | 30.1526 | 39.6595 | 1.897 | 3.3671 | 0.40275 | 61.2288 | 0.29472
| 43.1524 | 58.081 | 76 | 1.0137 | 1.3265 | 94.2923 | 28.2614 | 37.742 | 28.2614 | 38.5539 | 1.9145 | 3.3876 | 0.34645 | 59.989 | 0.30131
| 42.9802 | 58.081 | 77 | 1.0137 | 1.3439 | 94.2923 | 26.3465 | 34.9477 | 26.3465 | 37.4578 | 1.9319 | 3.4094 | 0.28944 | 58.768 | 0.30927
| 42.7783 | 58.081 | 78 | 1.0137 | 1.3614 | 94.2923 | 24.4061 | 32.1757 | 24.4061 | 36.3705 | 1.9494 | 3.4326 | 0.23167 | 57.5639 | 0.31864
| 42.5464 | 58.081 | 79 | 1.0137 | 1.3788 | 94.2923 | 22.4387 | 29.4243 | 22.4387 | 35.2913 | 1.9668 | 3.4571 | 0.17309 | 56.3745 | 0.32943
| 42.284 | 58.081 | 80 | 1.0137 | 1.3963 | 94.2923 | 20.4423 | 26.6915 | 20.4423 | 34.2194 | 1.9843 | 3.483 | 0.11365 | 55.1978 | 0.3417
| 41.9905 | 58.081 | 81 | 1.0137 | 1.4137 | 94.2923 | 18.4151 | 23.9754 | 18.4151 | 33.1541 | 2.0017 | 3.5104 | 0.053296 | 54.0317 | 0.35546
| 43.5179 | 58.081 | 82 | 1.0137 | 1.4312 | 94.2923 | 21.2744 | 21.2744 | 16.3551 | 32.0946 | 2.0192 | 3.5394 | -0.0080369 | 55.225 | 0.28449
| 42.9543 | 58.081 | 83 | 1.0137 | 1.4486 | 94.2923 | 18.5865 | 18.5865 | 14.2602 | 31.0403 | 2.0366 | 3.5699 | -0.070408 | 53.7846 | 0.31047
| 42.3714 | 58.081 | 84 | 1.0137 | 1.4661 | 94.2923 | 15.9102 | 15.9102 | 12.1282 | 29.9906 | 2.0541 | 3.6021 | -0.13388 | 52.3739 | 0.33761
| 41.769 | 58.081 | 85 | 1.0137 | 1.4835 | 94.2923 | 13.2436 | 13.2436 | 9.9568 | 28.9446 | 2.0715 | 3.6359 | -0.19853 | 50.9906 | 0.36589
| 41.1472 | 58.081 | 86 | 1.0137 | 1.501 | 94.2923 | 10.5852 | 10.5852 | 7.7435 | 27.9019 | 2.089 | 3.6715 | -0.26443 | 49.6325 | 0.39529
| 40.5056 | 58.081 | 87 | 1.0137 | 1.5184 | 94.2923 | 7.9332 | 7.9332 | 5.4857 | 26.8617 | 2.1064 | 3.709 | -0.33165 | 48.2974 | 0.4258
| 39.8441 | 58.081 | 88 | 1.0137 | 1.5359 | 94.2923 | 5.2861 | 5.2861 | 3.1806 | 25.8234 | 2.1239 | 3.7484 | -0.40028 | 46.9834 | 0.45739
| 39.1625 | 58.081 | 89 | 1.0137 | 1.5533 | 94.2923 | 2.6423 | 2.6423 | 0.82532 | 24.7864 | 2.1413 | 3.7898 | -0.4704 | 45.6883 | 0.49
| 38.4603 | 58.081 | 90 | 1.0137 | 1.5708 | 94.2923 | 9.2728e-15 | 9.2728e-15 | -1.5833 | 23.75 | 2.1588 | 3.8333 | -0.54212 | 44.4101 | 0.5236
| 41.7262 | 59.041 | 60 | 1.0305 | 1.0472 | 90.8079 | 56.6133 | 87.3964 | 56.6133 | 58.0302 | 1.6352 | 3.1962 | 1.1906 | 83.4525 | 0.35901
| 42.0529 | 59.041 | 61 | 1.0305 | 1.0647 | 90.8079 | 54.9174 | 83.9085 | 54.9174 | 56.6621 | 1.6527 | 3.2002 | 1.1401 | 81.6501 | 0.34411
| 42.3435 | 59.041 | 62 | 1.0305 | 1.0821 | 90.8079 | 53.2167 | 80.4875 | 53.2167 | 55.3202 | 1.6701 | 3.2053 | 1.0894 | 79.9055 | 0.33092
| 42.599 | 59.041 | 63 | 1.0305 | 1.0996 | 90.8079 | 51.5101 | 77.1294 | 51.5101 | 54.0031 | 1.6876 | 3.2114 | 1.0386 | 78.2152 | 0.31936
| 42.8206 | 59.041 | 64 | 1.0305 | 1.117 | 90.8079 | 49.7964 | 73.8305 | 49.7964 | 52.7091 | 1.705 | 3.2185 | 0.98761 | 76.5757 | 0.30939
| 43.0089 | 59.041 | 65 | 1.0305 | 1.1345 | 90.8079 | 48.0747 | 70.5873 | 48.0747 | 51.437 | 1.7225 | 3.2266 | 0.93635 | 74.9838 | 0.30094
| 43.1649 | 59.041 | 66 | 1.0305 | 1.1519 | 90.8079 | 46.3437 | 67.3965 | 46.3437 | 50.1855 | 1.7399 | 3.2357 | 0.88481 | 73.4365 | 0.29397
| 43.289 | 59.041 | 67 | 1.0305 | 1.1694 | 90.8079 | 44.6024 | 64.2549 | 44.6024 | 48.9532 | 1.7574 | 3.2459 | 0.83297 | 71.9308 | 0.28843
| 43.3819 | 59.041 | 68 | 1.0305 | 1.1868 | 90.8079 | 42.8496 | 61.1595 | 42.8496 | 47.7391 | 1.7748 | 3.2571 | 0.78078 | 70.4639 | 0.2843
| 43.444 | 59.041 | 69 | 1.0305 | 1.2043 | 90.8079 | 41.084 | 58.1074 | 41.084 | 46.5419 | 1.7923 | 3.2694 | 0.72822 | 69.0333 | 0.28154
| 43.4757 | 59.041 | 70 | 1.0305 | 1.2217 | 90.8079 | 39.3046 | 55.096 | 39.3046 | 45.3607 | 1.8097 | 3.2828 | 0.67524 | 67.6362 | 0.28013
| 43.4773 | 59.041 | 71 | 1.0305 | 1.2392 | 90.8079 | 37.5099 | 52.1226 | 37.5099 | 44.1945 | 1.8272 | 3.2973 | 0.62181 | 66.2704 | 0.28006
| 43.4489 | 59.041 | 72 | 1.0305 | 1.2566 | 90.8079 | 35.6988 | 49.1847 | 35.6988 | 43.0421 | 1.8446 | 3.313 | 0.56788 | 64.9334 | 0.28132
| 43.3907 | 59.041 | 73 | 1.0305 | 1.2741 | 90.8079 | 33.8698 | 46.28 | 33.8698 | 41.9028 | 1.8621 | 3.3298 | 0.51343 | 63.6228 | 0.28391
| 43.3026 | 59.041 | 74 | 1.0305 | 1.2915 | 90.8079 | 32.0215 | 43.4061 | 32.0215 | 40.7755 | 1.8795 | 3.3478 | 0.4584 | 62.3365 | 0.28783
| 43.1846 | 59.041 | 75 | 1.0305 | 1.309 | 90.8079 | 30.1526 | 40.5608 | 30.1526 | 39.6595 | 1.897 | 3.3671 | 0.40275 | 61.0723 | 0.29309
| 43.0366 | 59.041 | 76 | 1.0305 | 1.3265 | 90.8079 | 28.2614 | 37.742 | 28.2614 | 38.5539 | 1.9145 | 3.3876 | 0.34645 | 59.828 | 0.2997
| 42.8584 | 59.041 | 77 | 1.0305 | 1.3439 | 90.8079 | 26.3465 | 34.9477 | 26.3465 | 37.4578 | 1.9319 | 3.4094 | 0.28944 | 58.6015 | 0.30769
| 42.6496 | 59.041 | 78 | 1.0305 | 1.3614 | 90.8079 | 24.4061 | 32.1757 | 24.4061 | 36.3705 | 1.9494 | 3.4326 | 0.23167 | 57.3907 | 0.31708
| 42.4098 | 59.041 | 79 | 1.0305 | 1.3788 | 90.8079 | 22.4387 | 29.4243 | 22.4387 | 35.2913 | 1.9668 | 3.4571 | 0.17309 | 56.1935 | 0.32791
| 42.1385 | 59.041 | 80 | 1.0305 | 1.3963 | 90.8079 | 20.4423 | 26.6915 | 20.4423 | 34.2194 | 1.9843 | 3.483 | 0.11365 | 55.0079 | 0.34021
| 41.8352 | 59.041 | 81 | 1.0305 | 1.4137 | 90.8079 | 18.4151 | 23.9754 | 18.4151 | 33.1541 | 2.0017 | 3.5104 | 0.053296 | 53.8318 | 0.35403
| 43.4042 | 59.041 | 82 | 1.0305 | 1.4312 | 90.8079 | 21.2744 | 21.2744 | 16.3551 | 32.0946 | 2.0192 | 3.5394 | -0.0080369 | 55.0807 | 0.28331
| 42.8232 | 59.041 | 83 | 1.0305 | 1.4486 | 90.8079 | 18.5865 | 18.5865 | 14.2602 | 31.0403 | 2.0366 | 3.5699 | -0.070408 | 53.6204 | 0.30927
| 42.2219 | 59.041 | 84 | 1.0305 | 1.4661 | 90.8079 | 15.9102 | 15.9102 | 12.1282 | 29.9906 | 2.0541 | 3.6021 | -0.13388 | 52.1892 | 0.33643
| 41.6004 | 59.041 | 85 | 1.0305 | 1.4835 | 90.8079 | 13.2436 | 13.2436 | 9.9568 | 28.9446 | 2.0715 | 3.6359 | -0.19853 | 50.7847 | 0.36477
| 40.9584 | 59.041 | 86 | 1.0305 | 1.501 | 90.8079 | 10.5852 | 10.5852 | 7.7435 | 27.9019 | 2.089 | 3.6715 | -0.26443 | 49.4047 | 0.39428
| 40.2957 | 59.041 | 87 | 1.0305 | 1.5184 | 90.8079 | 7.9332 | 7.9332 | 5.4857 | 26.8617 | 2.1064 | 3.709 | -0.33165 | 48.0471 | 0.42496
| 39.6121 | 59.041 | 88 | 1.0305 | 1.5359 | 90.8079 | 5.2861 | 5.2861 | 3.1806 | 25.8234 | 2.1239 | 3.7484 | -0.40028 | 46.7097 | 0.45676
| 38.9073 | 59.041 | 89 | 1.0305 | 1.5533 | 90.8079 | 2.6423 | 2.6423 | 0.82532 | 24.7864 | 2.1413 | 3.7898 | -0.4704 | 45.3905 | 0.48966
| 38.1809 | 59.041 | 90 | 1.0305 | 1.5708 | 90.8079 | 9.2728e-15 | 9.2728e-15 | -1.5833 | 23.75 | 2.1588 | 3.8333 | -0.54212 | 44.0875 | 0.5236
| 41.5718 | 60.001 | 60 | 1.0472 | 1.0472 | 87.3929 | 56.6133 | 87.3964 | 56.6133 | 58.0302 | 1.6352 | 3.1962 | 1.1906 | 83.1437 | 0.35458
| 41.9021 | 60.001 | 61 | 1.0472 | 1.0647 | 87.3929 | 54.9174 | 83.9085 | 54.9174 | 56.6621 | 1.6527 | 3.2002 | 1.1401 | 81.3572 | 0.33994
| 42.1958 | 60.001 | 62 | 1.0472 | 1.0821 | 87.3929 | 53.2167 | 80.4875 | 53.2167 | 55.3202 | 1.6701 | 3.2053 | 1.0894 | 79.6268 | 0.32698
| 42.454 | 60.001 | 63 | 1.0472 | 1.0996 | 87.3929 | 51.5101 | 77.1294 | 51.5101 | 54.0031 | 1.6876 | 3.2114 | 1.0386 | 77.9489 | 0.31563
| 42.6777 | 60.001 | 64 | 1.0472 | 1.117 | 87.3929 | 49.7964 | 73.8305 | 49.7964 | 52.7091 | 1.705 | 3.2185 | 0.98761 | 76.3202 | 0.30585
| 42.8677 | 60.001 | 65 | 1.0472 | 1.1345 | 87.3929 | 48.0747 | 70.5873 | 48.0747 | 51.437 | 1.7225 | 3.2266 | 0.93635 | 74.7376 | 0.29758
| 43.0248 | 60.001 | 66 | 1.0472 | 1.1519 | 87.3929 | 46.3437 | 67.3965 | 46.3437 | 50.1855 | 1.7399 | 3.2357 | 0.88481 | 73.1981 | 0.29076
| 43.1494 | 60.001 | 67 | 1.0472 | 1.1694 | 87.3929 | 44.6024 | 64.2549 | 44.6024 | 48.9532 | 1.7574 | 3.2459 | 0.83297 | 71.6988 | 0.28537
| 43.2423 | 60.001 | 68 | 1.0472 | 1.1868 | 87.3929 | 42.8496 | 61.1595 | 42.8496 | 47.7391 | 1.7748 | 3.2571 | 0.78078 | 70.2371 | 0.28136
| 43.3037 | 60.001 | 69 | 1.0472 | 1.2043 | 87.3929 | 41.084 | 58.1074 | 41.084 | 46.5419 | 1.7923 | 3.2694 | 0.72822 | 68.8103 | 0.27871
| 43.3341 | 60.001 | 70 | 1.0472 | 1.2217 | 87.3929 | 39.3046 | 55.096 | 39.3046 | 45.3607 | 1.8097 | 3.2828 | 0.67524 | 67.4159 | 0.2774
| 43.3337 | 60.001 | 71 | 1.0472 | 1.2392 | 87.3929 | 37.5099 | 52.1226 | 37.5099 | 44.1945 | 1.8272 | 3.2973 | 0.62181 | 66.0515 | 0.27742
| 43.3026 | 60.001 | 72 | 1.0472 | 1.2566 | 87.3929 | 35.6988 | 49.1847 | 35.6988 | 43.0421 | 1.8446 | 3.313 | 0.56788 | 64.7147 | 0.27876
| 43.2409 | 60.001 | 73 | 1.0472 | 1.2741 | 87.3929 | 33.8698 | 46.28 | 33.8698 | 41.9028 | 1.8621 | 3.3298 | 0.51343 | 63.4032 | 0.28142
| 43.1487 | 60.001 | 74 | 1.0472 | 1.2915 | 87.3929 | 32.0215 | 43.4061 | 32.0215 | 40.7755 | 1.8795 | 3.3478 | 0.4584 | 62.1149 | 0.2854
| 43.0257 | 60.001 | 75 | 1.0472 | 1.309 | 87.3929 | 30.1526 | 40.5608 | 30.1526 | 39.6595 | 1.897 | 3.3671 | 0.40275 | 60.8475 | 0.29072
| 42.8719 | 60.001 | 76 | 1.0472 | 1.3265 | 87.3929 | 28.2614 | 37.742 | 28.2614 | 38.5539 | 1.9145 | 3.3876 | 0.34645 | 59.599 | 0.29739
| 42.687 | 60.001 | 77 | 1.0472 | 1.3439 | 87.3929 | 26.3465 | 34.9477 | 26.3465 | 37.4578 | 1.9319 | 3.4094 | 0.28944 | 58.3671 | 0.30545
| 42.4706 | 60.001 | 78 | 1.0472 | 1.3614 | 87.3929 | 24.4061 | 32.1757 | 24.4061 | 36.3705 | 1.9494 | 3.4326 | 0.23167 | 57.1499 | 0.31491
| 42.2223 | 60.001 | 79 | 1.0472 | 1.3788 | 87.3929 | 22.4387 | 29.4243 | 22.4387 | 35.2913 | 1.9668 | 3.4571 | 0.17309 | 55.9451 | 0.32581
| 41.9416 | 60.001 | 80 | 1.0472 | 1.3963 | 87.3929 | 20.4423 | 26.6915 | 20.4423 | 34.2194 | 1.9843 | 3.483 | 0.11365 | 54.7508 | 0.33819
| 41.6277 | 60.001 | 81 | 1.0472 | 1.4137 | 87.3929 | 18.4151 | 23.9754 | 18.4151 | 33.1541 | 2.0017 | 3.5104 | 0.053296 | 53.5649 | 0.3521
| 43.2375 | 60.001 | 82 | 1.0472 | 1.4312 | 87.3929 | 21.2744 | 21.2744 | 16.3551 | 32.0946 | 2.0192 | 3.5394 | -0.0080369 | 54.8691 | 0.28157
| 42.6385 | 60.001 | 83 | 1.0472 | 1.4486 | 87.3929 | 18.5865 | 18.5865 | 14.2602 | 31.0403 | 2.0366 | 3.5699 | -0.070408 | 53.3891 | 0.30756
| 42.0183 | 60.001 | 84 | 1.0472 | 1.4661 | 87.3929 | 15.9102 | 15.9102 | 12.1282 | 29.9906 | 2.0541 | 3.6021 | -0.13388 | 51.9375 | 0.3348
| 41.3769 | 60.001 | 85 | 1.0472 | 1.4835 | 87.3929 | 13.2436 | 13.2436 | 9.9568 | 28.9446 | 2.0715 | 3.6359 | -0.19853 | 50.5119 | 0.36327
| 40.7141 | 60.001 | 86 | 1.0472 | 1.501 | 87.3929 | 10.5852 | 10.5852 | 7.7435 | 27.9019 | 2.089 | 3.6715 | -0.26443 | 49.1101 | 0.39296
| 40.0296 | 60.001 | 87 | 1.0472 | 1.5184 | 87.3929 | 7.9332 | 7.9332 | 5.4857 | 26.8617 | 2.1064 | 3.709 | -0.33165 | 47.7299 | 0.42387
| 39.3232 | 60.001 | 88 | 1.0472 | 1.5359 | 87.3929 | 5.2861 | 5.2861 | 3.1806 | 25.8234 | 2.1239 | 3.7484 | -0.40028 | 46.3691 | 0.45597
| 38.5946 | 60.001 | 89 | 1.0472 | 1.5533 | 87.3929 | 2.6423 | 2.6423 | 0.82532 | 24.7864 | 2.1413 | 3.7898 | -0.4704 | 45.0258 | 0.48923
| 37.8434 | 60.001 | 90 | 1.0472 | 1.5708 | 87.3929 | 9.2728e-15 | 9.2728e-15 | -1.5833 | 23.75 | 2.1588 | 3.8333 | -0.54212 | 43.6978 | 0.5236
max | 43.6255 | 57.121 | 71
|  | ω1min= | 56.161 | 度 | ω1max= | 58.081 | 度 | Δω1= | 0.384 | 度
|  | ω2min= | 60 | 度 | ω2max= | 90 | 度 | Δω2= | 1 | 度
[8 empty] | W2-1 | W2-2 | W2-3
| PAH(kN/m) | ω1(deg) | ω2(deg) | ω1(rad) | ω2(rad) | W1(kN/m) | W2(kN/m) | ω2>ωc | ωb<ω2<ωc | ω2<ωb | ∠ab'c(rad) | 線ab'(m) | 垂線(m) | R2(kN/m) | δ(rad)
| 41.9605 | 56.161 | 60 | 0.98019 | 1.0472 | 101.486 | 56.6133 | 87.3964 | 56.6133 | 58.0302 | 1.6352 | 3.1962 | 1.1906 | 83.9209 | 0.36563
| 42.2707 | 56.161 | 61 | 0.98019 | 1.0647 | 101.486 | 54.9174 | 83.9085 | 54.9174 | 56.6621 | 1.6527 | 3.2002 | 1.1401 | 82.0729 | 0.35006
| 42.5463 | 56.161 | 62 | 0.98019 | 1.0821 | 101.486 | 53.2167 | 80.4875 | 53.2167 | 55.3202 | 1.6701 | 3.2053 | 1.0894 | 80.2883 | 0.33627
| 42.7886 | 56.161 | 63 | 0.98019 | 1.0996 | 101.486 | 51.5101 | 77.1294 | 51.5101 | 54.0031 | 1.6876 | 3.2114 | 1.0386 | 78.5632 | 0.32418
| 42.9984 | 56.161 | 64 | 0.98019 | 1.117 | 101.486 | 49.7964 | 73.8305 | 49.7964 | 52.7091 | 1.705 | 3.2185 | 0.98761 | 76.8937 | 0.31375
| 43.1768 | 56.161 | 65 | 0.98019 | 1.1345 | 101.486 | 48.0747 | 70.5873 | 48.0747 | 51.437 | 1.7225 | 3.2266 | 0.93635 | 75.2764 | 0.3049
| 43.3245 | 56.161 | 66 | 0.98019 | 1.1519 | 101.486 | 46.3437 | 67.3965 | 46.3437 | 50.1855 | 1.7399 | 3.2357 | 0.88481 | 73.7081 | 0.29759
| 43.4424 | 56.161 | 67 | 0.98019 | 1.1694 | 101.486 | 44.6024 | 64.2549 | 44.6024 | 48.9532 | 1.7574 | 3.2459 | 0.83297 | 72.1856 | 0.29177
| 43.5309 | 56.161 | 68 | 0.98019 | 1.1868 | 101.486 | 42.8496 | 61.1595 | 42.8496 | 47.7391 | 1.7748 | 3.2571 | 0.78078 | 70.7058 | 0.28741
| 43.5906 | 56.161 | 69 | 0.98019 | 1.2043 | 101.486 | 41.084 | 58.1074 | 41.084 | 46.5419 | 1.7923 | 3.2694 | 0.72822 | 69.2661 | 0.28447
| 43.6219 | 56.161 | 70 | 0.98019 | 1.2217 | 101.486 | 39.3046 | 55.096 | 39.3046 | 45.3607 | 1.8097 | 3.2828 | 0.67524 | 67.8637 | 0.28293
| 43.6253 | 56.161 | 71 | 0.98019 | 1.2392 | 101.486 | 37.5099 | 52.1226 | 37.5099 | 44.1945 | 1.8272 | 3.2973 | 0.62181 | 66.496 | 0.28276
| 43.6009 | 56.161 | 72 | 0.98019 | 1.2566 | 101.486 | 35.6988 | 49.1847 | 35.6988 | 43.0421 | 1.8446 | 3.313 | 0.56788 | 65.1605 | 0.28396
| 43.5489 | 56.161 | 73 | 0.98019 | 1.2741 | 101.486 | 33.8698 | 46.28 | 33.8698 | 41.9028 | 1.8621 | 3.3298 | 0.51343 | 63.8548 | 0.28652
| 43.4694 | 56.161 | 74 | 0.98019 | 1.2915 | 101.486 | 32.0215 | 43.4061 | 32.0215 | 40.7755 | 1.8795 | 3.3478 | 0.4584 | 62.5767 | 0.29043
| 43.3626 | 56.161 | 75 | 0.98019 | 1.309 | 101.486 | 30.1526 | 40.5608 | 30.1526 | 39.6595 | 1.897 | 3.3671 | 0.40275 | 61.3239 | 0.29571
| 43.2282 | 56.161 | 76 | 0.98019 | 1.3265 | 101.486 | 28.2614 | 37.742 | 28.2614 | 38.5539 | 1.9145 | 3.3876 | 0.34645 | 60.0943 | 0.30235
| 43.0662 | 56.161 | 77 | 0.98019 | 1.3439 | 101.486 | 26.3465 | 34.9477 | 26.3465 | 37.4578 | 1.9319 | 3.4094 | 0.28944 | 58.8856 | 0.31038
| 42.8763 | 56.161 | 78 | 0.98019 | 1.3614 | 101.486 | 24.4061 | 32.1757 | 24.4061 | 36.3705 | 1.9494 | 3.4326 | 0.23167 | 57.6958 | 0.31981
| 42.6583 | 56.161 | 79 | 0.98019 | 1.3788 | 101.486 | 22.4387 | 29.4243 | 22.4387 | 35.2913 | 1.9668 | 3.4571 | 0.17309 | 56.5229 | 0.33067
| 42.4118 | 56.161 | 80 | 0.98019 | 1.3963 | 101.486 | 20.4423 | 26.6915 | 20.4423 | 34.2194 | 1.9843 | 3.483 | 0.11365 | 55.3647 | 0.34299
| 42.1364 | 56.161 | 81 | 0.98019 | 1.4137 | 101.486 | 18.4151 | 23.9754 | 18.4151 | 33.1541 | 2.0017 | 3.5104 | 0.053296 | 54.2194 | 0.3568
| 43.5776 | 56.161 | 82 | 0.98019 | 1.4312 | 101.486 | 21.2744 | 21.2744 | 16.3551 | 32.0946 | 2.0192 | 3.5394 | -0.0080369 | 55.3008 | 0.28511
| 43.0473 | 56.161 | 83 | 0.98019 | 1.4486 | 101.486 | 18.5865 | 18.5865 | 14.2602 | 31.0403 | 2.0366 | 3.5699 | -0.070408 | 53.901 | 0.31132
| 42.4993 | 56.161 | 84 | 0.98019 | 1.4661 | 101.486 | 15.9102 | 15.9102 | 12.1282 | 29.9906 | 2.0541 | 3.6021 | -0.13388 | 52.532 | 0.33862
| 41.9338 | 56.161 | 85 | 0.98019 | 1.4835 | 101.486 | 13.2436 | 13.2436 | 9.9568 | 28.9446 | 2.0715 | 3.6359 | -0.19853 | 51.1917 | 0.36697
| 41.3505 | 56.161 | 86 | 0.98019 | 1.501 | 101.486 | 10.5852 | 10.5852 | 7.7435 | 27.9019 | 2.089 | 3.6715 | -0.26443 | 49.8777 | 0.39637
| 40.7494 | 56.161 | 87 | 0.98019 | 1.5184 | 101.486 | 7.9332 | 7.9332 | 5.4857 | 26.8617 | 2.1064 | 3.709 | -0.33165 | 48.5881 | 0.42678
| 40.1303 | 56.161 | 88 | 0.98019 | 1.5359 | 101.486 | 5.2861 | 5.2861 | 3.1806 | 25.8234 | 2.1239 | 3.7484 | -0.40028 | 47.3208 | 0.45815
| 39.493 | 56.161 | 89 | 0.98019 | 1.5533 | 101.486 | 2.6423 | 2.6423 | 0.82532 | 24.7864 | 2.1413 | 3.7898 | -0.4704 | 46.0739 | 0.49044
| 38.8372 | 56.161 | 90 | 0.98019 | 1.5708 | 101.486 | 9.2728e-15 | 9.2728e-15 | -1.5833 | 23.75 | 2.1588 | 3.8333 | -0.54212 | 44.8453 | 0.5236
| 41.9506 | 56.545 | 60 | 0.9869 | 1.0472 | 100.022 | 56.6133 | 87.3964 | 56.6133 | 58.0302 | 1.6352 | 3.1962 | 1.1906 | 83.9012 | 0.36536
| 42.2635 | 56.545 | 61 | 0.9869 | 1.0647 | 100.022 | 54.9174 | 83.9085 | 54.9174 | 56.6621 | 1.6527 | 3.2002 | 1.1401 | 82.0591 | 0.34987
| 42.5417 | 56.545 | 62 | 0.9869 | 1.0821 | 100.022 | 53.2167 | 80.4875 | 53.2167 | 55.3202 | 1.6701 | 3.2053 | 1.0894 | 80.2795 | 0.33614
| 42.7861 | 56.545 | 63 | 0.9869 | 1.0996 | 100.022 | 51.5101 | 77.1294 | 51.5101 | 54.0031 | 1.6876 | 3.2114 | 1.0386 | 78.5587 | 0.32412
| 42.998 | 56.545 | 64 | 0.9869 | 1.117 | 100.022 | 49.7964 | 73.8305 | 49.7964 | 52.7091 | 1.705 | 3.2185 | 0.98761 | 76.893 | 0.31374
| 43.1782 | 56.545 | 65 | 0.9869 | 1.1345 | 100.022 | 48.0747 | 70.5873 | 48.0747 | 51.437 | 1.7225 | 3.2266 | 0.93635 | 75.2788 | 0.30493
| 43.3274 | 56.545 | 66 | 0.9869 | 1.1519 | 100.022 | 46.3437 | 67.3965 | 46.3437 | 50.1855 | 1.7399 | 3.2357 | 0.88481 | 73.713 | 0.29765
| 43.4465 | 56.545 | 67 | 0.9869 | 1.1694 | 100.022 | 44.6024 | 64.2549 | 44.6024 | 48.9532 | 1.7574 | 3.2459 | 0.83297 | 72.1924 | 0.29186
| 43.536 | 56.545 | 68 | 0.9869 | 1.1868 | 100.022 | 42.8496 | 61.1595 | 42.8496 | 47.7391 | 1.7748 | 3.2571 | 0.78078 | 70.7141 | 0.28751
| 43.5964 | 56.545 | 69 | 0.9869 | 1.2043 | 100.022 | 41.084 | 58.1074 | 41.084 | 46.5419 | 1.7923 | 3.2694 | 0.72822 | 69.2753 | 0.28458
| 43.6281 | 56.545 | 70 | 0.9869 | 1.2217 | 100.022 | 39.3046 | 55.096 | 39.3046 | 45.3607 | 1.8097 | 3.2828 | 0.67524 | 67.8733 | 0.28304
| 43.6316 | 56.545 | 71 | 0.9869 | 1.2392 | 100.022 | 37.5099 | 52.1226 | 37.5099 | 44.1945 | 1.8272 | 3.2973 | 0.62181 | 66.5056 | 0.28288
| 43.607 | 56.545 | 72 | 0.9869 | 1.2566 | 100.022 | 35.6988 | 49.1847 | 35.6988 | 43.0421 | 1.8446 | 3.313 | 0.56788 | 65.1696 | 0.28407
| 43.5545 | 56.545 | 73 | 0.9869 | 1.2741 | 100.022 | 33.8698 | 46.28 | 33.8698 | 41.9028 | 1.8621 | 3.3298 | 0.51343 | 63.8631 | 0.28661
| 43.4743 | 56.545 | 74 | 0.9869 | 1.2915 | 100.022 | 32.0215 | 43.4061 | 32.0215 | 40.7755 | 1.8795 | 3.3478 | 0.4584 | 62.5836 | 0.29051
| 43.3662 | 56.545 | 75 | 0.9869 | 1.309 | 100.022 | 30.1526 | 40.5608 | 30.1526 | 39.6595 | 1.897 | 3.3671 | 0.40275 | 61.3291 | 0.29576
| 43.2303 | 56.545 | 76 | 0.9869 | 1.3265 | 100.022 | 28.2614 | 37.742 | 28.2614 | 38.5539 | 1.9145 | 3.3876 | 0.34645 | 60.0973 | 0.30238
| 43.0665 | 56.545 | 77 | 0.9869 | 1.3439 | 100.022 | 26.3465 | 34.9477 | 26.3465 | 37.4578 | 1.9319 | 3.4094 | 0.28944 | 58.886 | 0.31038
| 42.8744 | 56.545 | 78 | 0.9869 | 1.3614 | 100.022 | 24.4061 | 32.1757 | 24.4061 | 36.3705 | 1.9494 | 3.4326 | 0.23167 | 57.6932 | 0.31979
| 42.6538 | 56.545 | 79 | 0.9869 | 1.3788 | 100.022 | 22.4387 | 29.4243 | 22.4387 | 35.2913 | 1.9668 | 3.4571 | 0.17309 | 56.5169 | 0.33062
| 42.4043 | 56.545 | 80 | 0.9869 | 1.3963 | 100.022 | 20.4423 | 26.6915 | 20.4423 | 34.2194 | 1.9843 | 3.483 | 0.11365 | 55.3549 | 0.34291
| 42.1254 | 56.545 | 81 | 0.9869 | 1.4137 | 100.022 | 18.4151 | 23.9754 | 18.4151 | 33.1541 | 2.0017 | 3.5104 | 0.053296 | 54.2053 | 0.3567
| 43.5842 | 56.545 | 82 | 0.9869 | 1.4312 | 100.022 | 21.2744 | 21.2744 | 16.3551 | 32.0946 | 2.0192 | 3.5394 | -0.0080369 | 55.3091 | 0.28517
| 43.0473 | 56.545 | 83 | 0.9869 | 1.4486 | 100.022 | 18.5865 | 18.5865 | 14.2602 | 31.0403 | 2.0366 | 3.5699 | -0.070408 | 53.9011 | 0.31132
| 42.4926 | 56.545 | 84 | 0.9869 | 1.4661 | 100.022 | 15.9102 | 15.9102 | 12.1282 | 29.9906 | 2.0541 | 3.6021 | -0.13388 | 52.5237 | 0.33856
| 41.9198 | 56.545 | 85 | 0.9869 | 1.4835 | 100.022 | 13.2436 | 13.2436 | 9.9568 | 28.9446 | 2.0715 | 3.6359 | -0.19853 | 51.1747 | 0.36688
| 41.329 | 56.545 | 86 | 0.9869 | 1.501 | 100.022 | 10.5852 | 10.5852 | 7.7435 | 27.9019 | 2.089 | 3.6715 | -0.26443 | 49.8518 | 0.39626
| 40.72 | 56.545 | 87 | 0.9869 | 1.5184 | 100.022 | 7.9332 | 7.9332 | 5.4857 | 26.8617 | 2.1064 | 3.709 | -0.33165 | 48.5531 | 0.42666
| 40.0927 | 56.545 | 88 | 0.9869 | 1.5359 | 100.022 | 5.2861 | 5.2861 | 3.1806 | 25.8234 | 2.1239 | 3.7484 | -0.40028 | 47.2764 | 0.45805
| 39.4466 | 56.545 | 89 | 0.9869 | 1.5533 | 100.022 | 2.6423 | 2.6423 | 0.82532 | 24.7864 | 2.1413 | 3.7898 | -0.4704 | 46.0198 | 0.49038
| 38.7817 | 56.545 | 90 | 0.9869 | 1.5708 | 100.022 | 9.2728e-15 | 9.2728e-15 | -1.5833 | 23.75 | 2.1588 | 3.8333 | -0.54212 | 44.7813 | 0.5236
| 41.9339 | 56.929 | 60 | 0.9936 | 1.0472 | 98.571 | 56.6133 | 87.3964 | 56.6133 | 58.0302 | 1.6352 | 3.1962 | 1.1906 | 83.8678 | 0.36489
| 42.2494 | 56.929 | 61 | 0.9936 | 1.0647 | 98.571 | 54.9174 | 83.9085 | 54.9174 | 56.6621 | 1.6527 | 3.2002 | 1.1401 | 82.0315 | 0.34948
| 42.5298 | 56.929 | 62 | 0.9936 | 1.0821 | 98.571 | 53.2167 | 80.4875 | 53.2167 | 55.3202 | 1.6701 | 3.2053 | 1.0894 | 80.2571 | 0.33583
| 42.7764 | 56.929 | 63 | 0.9936 | 1.0996 | 98.571 | 51.5101 | 77.1294 | 51.5101 | 54.0031 | 1.6876 | 3.2114 | 1.0386 | 78.5408 | 0.32387
| 42.9901 | 56.929 | 64 | 0.9936 | 1.117 | 98.571 | 49.7964 | 73.8305 | 49.7964 | 52.7091 | 1.705 | 3.2185 | 0.98761 | 76.8788 | 0.31354
| 43.1719 | 56.929 | 65 | 0.9936 | 1.1345 | 98.571 | 48.0747 | 70.5873 | 48.0747 | 51.437 | 1.7225 | 3.2266 | 0.93635 | 75.2679 | 0.30478
| 43.3225 | 56.929 | 66 | 0.9936 | 1.1519 | 98.571 | 46.3437 | 67.3965 | 46.3437 | 50.1855 | 1.7399 | 3.2357 | 0.88481 | 73.7047 | 0.29754
| 43.4427 | 56.929 | 67 | 0.9936 | 1.1694 | 98.571 | 44.6024 | 64.2549 | 44.6024 | 48.9532 | 1.7574 | 3.2459 | 0.83297 | 72.1861 | 0.29178
| 43.533 | 56.929 | 68 | 0.9936 | 1.1868 | 98.571 | 42.8496 | 61.1595 | 42.8496 | 47.7391 | 1.7748 | 3.2571 | 0.78078 | 70.7094 | 0.28745
| 43.594 | 56.929 | 69 | 0.9936 | 1.2043 | 98.571 | 41.084 | 58.1074 | 41.084 | 46.5419 | 1.7923 | 3.2694 | 0.72822 | 69.2716 | 0.28454
| 43.6261 | 56.929 | 70 | 0.9936 | 1.2217 | 98.571 | 39.3046 | 55.096 | 39.3046 | 45.3607 | 1.8097 | 3.2828 | 0.67524 | 67.8702 | 0.28301
| 43.6296 | 56.929 | 71 | 0.9936 | 1.2392 | 98.571 | 37.5099 | 52.1226 | 37.5099 | 44.1945 | 1.8272 | 3.2973 | 0.62181 | 66.5025 | 0.28284
| 43.6047 | 56.929 | 72 | 0.9936 | 1.2566 | 98.571 | 35.6988 | 49.1847 | 35.6988 | 43.0421 | 1.8446 | 3.313 | 0.56788 | 65.1662 | 0.28403
| 43.5516 | 56.929 | 73 | 0.9936 | 1.2741 | 98.571 | 33.8698 | 46.28 | 33.8698 | 41.9028 | 1.8621 | 3.3298 | 0.51343 | 63.8588 | 0.28657
| 43.4704 | 56.929 | 74 | 0.9936 | 1.2915 | 98.571 | 32.0215 | 43.4061 | 32.0215 | 40.7755 | 1.8795 | 3.3478 | 0.4584 | 62.5782 | 0.29045
| 43.3612 | 56.929 | 75 | 0.9936 | 1.309 | 98.571 | 30.1526 | 40.5608 | 30.1526 | 39.6595 | 1.897 | 3.3671 | 0.40275 | 61.3219 | 0.29569
| 43.2237 | 56.929 | 76 | 0.9936 | 1.3265 | 98.571 | 28.2614 | 37.742 | 28.2614 | 38.5539 | 1.9145 | 3.3876 | 0.34645 | 60.088 | 0.30229
| 43.0579 | 56.929 | 77 | 0.9936 | 1.3439 | 98.571 | 26.3465 | 34.9477 | 26.3465 | 37.4578 | 1.9319 | 3.4094 | 0.28944 | 58.8742 | 0.31027
| 42.8635 | 56.929 | 78 | 0.9936 | 1.3614 | 98.571 | 24.4061 | 32.1757 | 24.4061 | 36.3705 | 1.9494 | 3.4326 | 0.23167 | 57.6785 | 0.31966
| 42.6402 | 56.929 | 79 | 0.9936 | 1.3788 | 98.571 | 22.4387 | 29.4243 | 22.4387 | 35.2913 | 1.9668 | 3.4571 | 0.17309 | 56.4988 | 0.33047
| 42.3876 | 56.929 | 80 | 0.9936 | 1.3963 | 98.571 | 20.4423 | 26.6915 | 20.4423 | 34.2194 | 1.9843 | 3.483 | 0.11365 | 55.3331 | 0.34275
| 42.1052 | 56.929 | 81 | 0.9936 | 1.4137 | 98.571 | 18.4151 | 23.9754 | 18.4151 | 33.1541 | 2.0017 | 3.5104 | 0.053296 | 54.1793 | 0.35651
| 43.5813 | 56.929 | 82 | 0.9936 | 1.4312 | 98.571 | 21.2744 | 21.2744 | 16.3551 | 32.0946 | 2.0192 | 3.5394 | -0.0080369 | 55.3055 | 0.28514
| 43.0379 | 56.929 | 83 | 0.9936 | 1.4486 | 98.571 | 18.5865 | 18.5865 | 14.2602 | 31.0403 | 2.0366 | 3.5699 | -0.070408 | 53.8893 | 0.31124
| 42.4762 | 56.929 | 84 | 0.9936 | 1.4661 | 98.571 | 15.9102 | 15.9102 | 12.1282 | 29.9906 | 2.0541 | 3.6021 | -0.13388 | 52.5035 | 0.33843
| 41.8962 | 56.929 | 85 | 0.9936 | 1.4835 | 98.571 | 13.2436 | 13.2436 | 9.9568 | 28.9446 | 2.0715 | 3.6359 | -0.19853 | 51.1459 | 0.36673
| 41.2978 | 56.929 | 86 | 0.9936 | 1.501 | 98.571 | 10.5852 | 10.5852 | 7.7435 | 27.9019 | 2.089 | 3.6715 | -0.26443 | 49.8142 | 0.39609
| 40.6808 | 56.929 | 87 | 0.9936 | 1.5184 | 98.571 | 7.9332 | 7.9332 | 5.4857 | 26.8617 | 2.1064 | 3.709 | -0.33165 | 48.5063 | 0.4265
| 40.045 | 56.929 | 88 | 0.9936 | 1.5359 | 98.571 | 5.2861 | 5.2861 | 3.1806 | 25.8234 | 2.1239 | 3.7484 | -0.40028 | 47.2203 | 0.45792
| 39.3903 | 56.929 | 89 | 0.9936 | 1.5533 | 98.571 | 2.6423 | 2.6423 | 0.82532 | 24.7864 | 2.1413 | 3.7898 | -0.4704 | 45.954 | 0.49031
| 38.7162 | 56.929 | 90 | 0.9936 | 1.5708 | 98.571 | 9.2728e-15 | 9.2728e-15 | -1.5833 | 23.75 | 2.1588 | 3.8333 | -0.54212 | 44.7056 | 0.5236
| 41.9104 | 57.313 | 60 | 1.0003 | 1.0472 | 97.1325 | 56.6133 | 87.3964 | 56.6133 | 58.0302 | 1.6352 | 3.1962 | 1.1906 | 83.8209 | 0.36423
| 42.2283 | 57.313 | 61 | 1.0003 | 1.0647 | 97.1325 | 54.9174 | 83.9085 | 54.9174 | 56.6621 | 1.6527 | 3.2002 | 1.1401 | 81.9906 | 0.34891
| 42.5109 | 57.313 | 62 | 1.0003 | 1.0821 | 97.1325 | 53.2167 | 80.4875 | 53.2167 | 55.3202 | 1.6701 | 3.2053 | 1.0894 | 80.2215 | 0.33534
| 42.7594 | 57.313 | 63 | 1.0003 | 1.0996 | 97.1325 | 51.5101 | 77.1294 | 51.5101 | 54.0031 | 1.6876 | 3.2114 | 1.0386 | 78.5097 | 0.32345
| 42.9749 | 57.313 | 64 | 1.0003 | 1.117 | 97.1325 | 49.7964 | 73.8305 | 49.7964 | 52.7091 | 1.705 | 3.2185 | 0.98761 | 76.8517 | 0.31317
| 43.1582 | 57.313 | 65 | 1.0003 | 1.1345 | 97.1325 | 48.0747 | 70.5873 | 48.0747 | 51.437 | 1.7225 | 3.2266 | 0.93635 | 75.244 | 0.30446
| 43.3101 | 57.313 | 66 | 1.0003 | 1.1519 | 97.1325 | 46.3437 | 67.3965 | 46.3437 | 50.1855 | 1.7399 | 3.2357 | 0.88481 | 73.6835 | 0.29726
| 43.4313 | 57.313 | 67 | 1.0003 | 1.1694 | 97.1325 | 44.6024 | 64.2549 | 44.6024 | 48.9532 | 1.7574 | 3.2459 | 0.83297 | 72.1671 | 0.29153
| 43.5223 | 57.313 | 68 | 1.0003 | 1.1868 | 97.1325 | 42.8496 | 61.1595 | 42.8496 | 47.7391 | 1.7748 | 3.2571 | 0.78078 | 70.692 | 0.28723
| 43.5838 | 57.313 | 69 | 1.0003 | 1.2043 | 97.1325 | 41.084 | 58.1074 | 41.084 | 46.5419 | 1.7923 | 3.2694 | 0.72822 | 69.2553 | 0.28433
| 43.616 | 57.313 | 70 | 1.0003 | 1.2217 | 97.1325 | 39.3046 | 55.096 | 39.3046 | 45.3607 | 1.8097 | 3.2828 | 0.67524 | 67.8545 | 0.28281
| 43.6194 | 57.313 | 71 | 1.0003 | 1.2392 | 97.1325 | 37.5099 | 52.1226 | 37.5099 | 44.1945 | 1.8272 | 3.2973 | 0.62181 | 66.487 | 0.28266
| 43.5941 | 57.313 | 72 | 1.0003 | 1.2566 | 97.1325 | 35.6988 | 49.1847 | 35.6988 | 43.0421 | 1.8446 | 3.313 | 0.56788 | 65.1504 | 0.28385
| 43.5404 | 57.313 | 73 | 1.0003 | 1.2741 | 97.1325 | 33.8698 | 46.28 | 33.8698 | 41.9028 | 1.8621 | 3.3298 | 0.51343 | 63.8423 | 0.28638
| 43.4582 | 57.313 | 74 | 1.0003 | 1.2915 | 97.1325 | 32.0215 | 43.4061 | 32.0215 | 40.7755 | 1.8795 | 3.3478 | 0.4584 | 62.5605 | 0.29026
| 43.3475 | 57.313 | 75 | 1.0003 | 1.309 | 97.1325 | 30.1526 | 40.5608 | 30.1526 | 39.6595 | 1.897 | 3.3671 | 0.40275 | 61.3027 | 0.29549
| 43.2084 | 57.313 | 76 | 1.0003 | 1.3265 | 97.1325 | 28.2614 | 37.742 | 28.2614 | 38.5539 | 1.9145 | 3.3876 | 0.34645 | 60.0667 | 0.30208
| 43.0405 | 57.313 | 77 | 1.0003 | 1.3439 | 97.1325 | 26.3465 | 34.9477 | 26.3465 | 37.4578 | 1.9319 | 3.4094 | 0.28944 | 58.8505 | 0.31005
| 42.8437 | 57.313 | 78 | 1.0003 | 1.3614 | 97.1325 | 24.4061 | 32.1757 | 24.4061 | 36.3705 | 1.9494 | 3.4326 | 0.23167 | 57.6519 | 0.31942
| 42.6177 | 57.313 | 79 | 1.0003 | 1.3788 | 97.1325 | 22.4387 | 29.4243 | 22.4387 | 35.2913 | 1.9668 | 3.4571 | 0.17309 | 56.4689 | 0.33022
| 42.3619 | 57.313 | 80 | 1.0003 | 1.3963 | 97.1325 | 20.4423 | 26.6915 | 20.4423 | 34.2194 | 1.9843 | 3.483 | 0.11365 | 55.2995 | 0.34249
| 42.0759 | 57.313 | 81 | 1.0003 | 1.4137 | 97.1325 | 18.4151 | 23.9754 | 18.4151 | 33.1541 | 2.0017 | 3.5104 | 0.053296 | 54.1416 | 0.35624
| 43.5692 | 57.313 | 82 | 1.0003 | 1.4312 | 97.1325 | 21.2744 | 21.2744 | 16.3551 | 32.0946 | 2.0192 | 3.5394 | -0.0080369 | 55.2902 | 0.28502
| 43.0192 | 57.313 | 83 | 1.0003 | 1.4486 | 97.1325 | 18.5865 | 18.5865 | 14.2602 | 31.0403 | 2.0366 | 3.5699 | -0.070408 | 53.8659 | 0.31107
| 42.4505 | 57.313 | 84 | 1.0003 | 1.4661 | 97.1325 | 15.9102 | 15.9102 | 12.1282 | 29.9906 | 2.0541 | 3.6021 | -0.13388 | 52.4717 | 0.33823
| 41.8631 | 57.313 | 85 | 1.0003 | 1.4835 | 97.1325 | 13.2436 | 13.2436 | 9.9568 | 28.9446 | 2.0715 | 3.6359 | -0.19853 | 51.1055 | 0.36651
| 41.257 | 57.313 | 86 | 1.0003 | 1.501 | 97.1325 | 10.5852 | 10.5852 | 7.7435 | 27.9019 | 2.089 | 3.6715 | -0.26443 | 49.7649 | 0.39588
| 40.6319 | 57.313 | 87 | 1.0003 | 1.5184 | 97.1325 | 7.9332 | 7.9332 | 5.4857 | 26.8617 | 2.1064 | 3.709 | -0.33165 | 48.448 | 0.42631
| 39.9877 | 57.313 | 88 | 1.0003 | 1.5359 | 97.1325 | 5.2861 | 5.2861 | 3.1806 | 25.8234 | 2.1239 | 3.7484 | -0.40028 | 47.1526 | 0.45777
| 39.324 | 57.313 | 89 | 1.0003 | 1.5533 | 97.1325 | 2.6423 | 2.6423 | 0.82532 | 24.7864 | 2.1413 | 3.7898 | -0.4704 | 45.8767 | 0.49022
| 38.6407 | 57.313 | 90 | 1.0003 | 1.5708 | 97.1325 | 9.2728e-15 | 9.2728e-15 | -1.5833 | 23.75 | 2.1588 | 3.8333 | -0.54212 | 44.6184 | 0.5236
| 41.8804 | 57.697 | 60 | 1.007 | 1.0472 | 95.7064 | 56.6133 | 87.3964 | 56.6133 | 58.0302 | 1.6352 | 3.1962 | 1.1906 | 83.7609 | 0.36338
| 42.2005 | 57.697 | 61 | 1.007 | 1.0647 | 95.7064 | 54.9174 | 83.9085 | 54.9174 | 56.6621 | 1.6527 | 3.2002 | 1.1401 | 81.9367 | 0.34815
| 42.4852 | 57.697 | 62 | 1.007 | 1.0821 | 95.7064 | 53.2167 | 80.4875 | 53.2167 | 55.3202 | 1.6701 | 3.2053 | 1.0894 | 80.1729 | 0.33466
| 42.7355 | 57.697 | 63 | 1.007 | 1.0996 | 95.7064 | 51.5101 | 77.1294 | 51.5101 | 54.0031 | 1.6876 | 3.2114 | 1.0386 | 78.4658 | 0.32284
| 42.9526 | 57.697 | 64 | 1.007 | 1.117 | 95.7064 | 49.7964 | 73.8305 | 49.7964 | 52.7091 | 1.705 | 3.2185 | 0.98761 | 76.8117 | 0.31263
| 43.1372 | 57.697 | 65 | 1.007 | 1.1345 | 95.7064 | 48.0747 | 70.5873 | 48.0747 | 51.437 | 1.7225 | 3.2266 | 0.93635 | 75.2074 | 0.30397
| 43.2902 | 57.697 | 66 | 1.007 | 1.1519 | 95.7064 | 46.3437 | 67.3965 | 46.3437 | 50.1855 | 1.7399 | 3.2357 | 0.88481 | 73.6497 | 0.29681
| 43.4123 | 57.697 | 67 | 1.007 | 1.1694 | 95.7064 | 44.6024 | 64.2549 | 44.6024 | 48.9532 | 1.7574 | 3.2459 | 0.83297 | 72.1356 | 0.29112
| 43.504 | 57.697 | 68 | 1.007 | 1.1868 | 95.7064 | 42.8496 | 61.1595 | 42.8496 | 47.7391 | 1.7748 | 3.2571 | 0.78078 | 70.6622 | 0.28685
| 43.5658 | 57.697 | 69 | 1.007 | 1.2043 | 95.7064 | 41.084 | 58.1074 | 41.084 | 46.5419 | 1.7923 | 3.2694 | 0.72822 | 69.2267 | 0.28397
| 43.5981 | 57.697 | 70 | 1.007 | 1.2217 | 95.7064 | 39.3046 | 55.096 | 39.3046 | 45.3607 | 1.8097 | 3.2828 | 0.67524 | 67.8266 | 0.28247
| 43.6013 | 57.697 | 71 | 1.007 | 1.2392 | 95.7064 | 37.5099 | 52.1226 | 37.5099 | 44.1945 | 1.8272 | 3.2973 | 0.62181 | 66.4594 | 0.28233
| 43.5755 | 57.697 | 72 | 1.007 | 1.2566 | 95.7064 | 35.6988 | 49.1847 | 35.6988 | 43.0421 | 1.8446 | 3.313 | 0.56788 | 65.1226 | 0.28352
| 43.5209 | 57.697 | 73 | 1.007 | 1.2741 | 95.7064 | 33.8698 | 46.28 | 33.8698 | 41.9028 | 1.8621 | 3.3298 | 0.51343 | 63.8138 | 0.28606
| 43.4376 | 57.697 | 74 | 1.007 | 1.2915 | 95.7064 | 32.0215 | 43.4061 | 32.0215 | 40.7755 | 1.8795 | 3.3478 | 0.4584 | 62.5309 | 0.28994
| 43.3255 | 57.697 | 75 | 1.007 | 1.309 | 95.7064 | 30.1526 | 40.5608 | 30.1526 | 39.6595 | 1.897 | 3.3671 | 0.40275 | 61.2715 | 0.29516
| 43.1846 | 57.697 | 76 | 1.007 | 1.3265 | 95.7064 | 28.2614 | 37.742 | 28.2614 | 38.5539 | 1.9145 | 3.3876 | 0.34645 | 60.0336 | 0.30175
| 43.0146 | 57.697 | 77 | 1.007 | 1.3439 | 95.7064 | 26.3465 | 34.9477 | 26.3465 | 37.4578 | 1.9319 | 3.4094 | 0.28944 | 58.815 | 0.30972
| 42.8153 | 57.697 | 78 | 1.007 | 1.3614 | 95.7064 | 24.4061 | 32.1757 | 24.4061 | 36.3705 | 1.9494 | 3.4326 | 0.23167 | 57.6137 | 0.31908
| 42.5863 | 57.697 | 79 | 1.007 | 1.3788 | 95.7064 | 22.4387 | 29.4243 | 22.4387 | 35.2913 | 1.9668 | 3.4571 | 0.17309 | 56.4274 | 0.32988
| 42.3273 | 57.697 | 80 | 1.007 | 1.3963 | 95.7064 | 20.4423 | 26.6915 | 20.4423 | 34.2194 | 1.9843 | 3.483 | 0.11365 | 55.2544 | 0.34214
| 42.0376 | 57.697 | 81 | 1.007 | 1.4137 | 95.7064 | 18.4151 | 23.9754 | 18.4151 | 33.1541 | 2.0017 | 3.5104 | 0.053296 | 54.0923 | 0.35589
| 43.548 | 57.697 | 82 | 1.007 | 1.4312 | 95.7064 | 21.2744 | 21.2744 | 16.3551 | 32.0946 | 2.0192 | 3.5394 | -0.0080369 | 55.2632 | 0.2848
| 42.9912 | 57.697 | 83 | 1.007 | 1.4486 | 95.7064 | 18.5865 | 18.5865 | 14.2602 | 31.0403 | 2.0366 | 3.5699 | -0.070408 | 53.8309 | 0.31081
| 42.4155 | 57.697 | 84 | 1.007 | 1.4661 | 95.7064 | 15.9102 | 15.9102 | 12.1282 | 29.9906 | 2.0541 | 3.6021 | -0.13388 | 52.4284 | 0.33796
| 41.8207 | 57.697 | 85 | 1.007 | 1.4835 | 95.7064 | 13.2436 | 13.2436 | 9.9568 | 28.9446 | 2.0715 | 3.6359 | -0.19853 | 51.0536 | 0.36623
| 41.2067 | 57.697 | 86 | 1.007 | 1.501 | 95.7064 | 10.5852 | 10.5852 | 7.7435 | 27.9019 | 2.089 | 3.6715 | -0.26443 | 49.7043 | 0.39561
| 40.5735 | 57.697 | 87 | 1.007 | 1.5184 | 95.7064 | 7.9332 | 7.9332 | 5.4857 | 26.8617 | 2.1064 | 3.709 | -0.33165 | 48.3783 | 0.42608
| 39.9207 | 57.697 | 88 | 1.007 | 1.5359 | 95.7064 | 5.2861 | 5.2861 | 3.1806 | 25.8234 | 2.1239 | 3.7484 | -0.40028 | 47.0736 | 0.45759
| 39.2481 | 57.697 | 89 | 1.007 | 1.5533 | 95.7064 | 2.6423 | 2.6423 | 0.82532 | 24.7864 | 2.1413 | 3.7898 | -0.4704 | 45.7881 | 0.49012
| 38.5553 | 57.697 | 90 | 1.007 | 1.5708 | 95.7064 | 9.2728e-15 | 9.2728e-15 | -1.5833 | 23.75 | 2.1588 | 3.8333 | -0.54212 | 44.5199 | 0.5236
| 41.8441 | 58.081 | 60 | 1.0137 | 1.0472 | 94.2923 | 56.6133 | 87.3964 | 56.6133 | 58.0302 | 1.6352 | 3.1962 | 1.1906 | 83.6881 | 0.36235
| 42.1662 | 58.081 | 61 | 1.0137 | 1.0647 | 94.2923 | 54.9174 | 83.9085 | 54.9174 | 56.6621 | 1.6527 | 3.2002 | 1.1401 | 81.8701 | 0.34722
| 42.4527 | 58.081 | 62 | 1.0137 | 1.0821 | 94.2923 | 53.2167 | 80.4875 | 53.2167 | 55.3202 | 1.6701 | 3.2053 | 1.0894 | 80.1117 | 0.33381
| 42.7048 | 58.081 | 63 | 1.0137 | 1.0996 | 94.2923 | 51.5101 | 77.1294 | 51.5101 | 54.0031 | 1.6876 | 3.2114 | 1.0386 | 78.4093 | 0.32206
| 42.9233 | 58.081 | 64 | 1.0137 | 1.117 | 94.2923 | 49.7964 | 73.8305 | 49.7964 | 52.7091 | 1.705 | 3.2185 | 0.98761 | 76.7593 | 0.31191
| 43.1091 | 58.081 | 65 | 1.0137 | 1.1345 | 94.2923 | 48.0747 | 70.5873 | 48.0747 | 51.437 | 1.7225 | 3.2266 | 0.93635 | 75.1585 | 0.30331
| 43.2631 | 58.081 | 66 | 1.0137 | 1.1519 | 94.2923 | 46.3437 | 67.3965 | 46.3437 | 50.1855 | 1.7399 | 3.2357 | 0.88481 | 73.6037 | 0.2962
| 43.386 | 58.081 | 67 | 1.0137 | 1.1694 | 94.2923 | 44.6024 | 64.2549 | 44.6024 | 48.9532 | 1.7574 | 3.2459 | 0.83297 | 72.0919 | 0.29055
| 43.4782 | 58.081 | 68 | 1.0137 | 1.1868 | 94.2923 | 42.8496 | 61.1595 | 42.8496 | 47.7391 | 1.7748 | 3.2571 | 0.78078 | 70.6202 | 0.28631
| 43.5402 | 58.081 | 69 | 1.0137 | 1.2043 | 94.2923 | 41.084 | 58.1074 | 41.084 | 46.5419 | 1.7923 | 3.2694 | 0.72822 | 69.1861 | 0.28346
| 43.5725 | 58.081 | 70 | 1.0137 | 1.2217 | 94.2923 | 39.3046 | 55.096 | 39.3046 | 45.3607 | 1.8097 | 3.2828 | 0.67524 | 67.7868 | 0.28198
| 43.5753 | 58.081 | 71 | 1.0137 | 1.2392 | 94.2923 | 37.5099 | 52.1226 | 37.5099 | 44.1945 | 1.8272 | 3.2973 | 0.62181 | 66.4198 | 0.28185
| 43.5489 | 58.081 | 72 | 1.0137 | 1.2566 | 94.2923 | 35.6988 | 49.1847 | 35.6988 | 43.0421 | 1.8446 | 3.313 | 0.56788 | 65.0829 | 0.28306
| 43.4934 | 58.081 | 73 | 1.0137 | 1.2741 | 94.2923 | 33.8698 | 46.28 | 33.8698 | 41.9028 | 1.8621 | 3.3298 | 0.51343 | 63.7735 | 0.28561
| 43.4089 | 58.081 | 74 | 1.0137 | 1.2915 | 94.2923 | 32.0215 | 43.4061 | 32.0215 | 40.7755 | 1.8795 | 3.3478 | 0.4584 | 62.4896 | 0.28949
| 43.2953 | 58.081 | 75 | 1.0137 | 1.309 | 94.2923 | 30.1526 | 40.5608 | 30.1526 | 39.6595 | 1.897 | 3.3671 | 0.40275 | 61.2288 | 0.29472
| 43.1524 | 58.081 | 76 | 1.0137 | 1.3265 | 94.2923 | 28.2614 | 37.742 | 28.2614 | 38.5539 | 1.9145 | 3.3876 | 0.34645 | 59.989 | 0.30131
| 42.9802 | 58.081 | 77 | 1.0137 | 1.3439 | 94.2923 | 26.3465 | 34.9477 | 26.3465 | 37.4578 | 1.9319 | 3.4094 | 0.28944 | 58.768 | 0.30927
| 42.7783 | 58.081 | 78 | 1.0137 | 1.3614 | 94.2923 | 24.4061 | 32.1757 | 24.4061 | 36.3705 | 1.9494 | 3.4326 | 0.23167 | 57.5639 | 0.31864
| 42.5464 | 58.081 | 79 | 1.0137 | 1.3788 | 94.2923 | 22.4387 | 29.4243 | 22.4387 | 35.2913 | 1.9668 | 3.4571 | 0.17309 | 56.3745 | 0.32943
| 42.284 | 58.081 | 80 | 1.0137 | 1.3963 | 94.2923 | 20.4423 | 26.6915 | 20.4423 | 34.2194 | 1.9843 | 3.483 | 0.11365 | 55.1978 | 0.3417
| 41.9905 | 58.081 | 81 | 1.0137 | 1.4137 | 94.2923 | 18.4151 | 23.9754 | 18.4151 | 33.1541 | 2.0017 | 3.5104 | 0.053296 | 54.0317 | 0.35546
| 43.5179 | 58.081 | 82 | 1.0137 | 1.4312 | 94.2923 | 21.2744 | 21.2744 | 16.3551 | 32.0946 | 2.0192 | 3.5394 | -0.0080369 | 55.225 | 0.28449
| 42.9543 | 58.081 | 83 | 1.0137 | 1.4486 | 94.2923 | 18.5865 | 18.5865 | 14.2602 | 31.0403 | 2.0366 | 3.5699 | -0.070408 | 53.7846 | 0.31047
| 42.3714 | 58.081 | 84 | 1.0137 | 1.4661 | 94.2923 | 15.9102 | 15.9102 | 12.1282 | 29.9906 | 2.0541 | 3.6021 | -0.13388 | 52.3739 | 0.33761
| 41.769 | 58.081 | 85 | 1.0137 | 1.4835 | 94.2923 | 13.2436 | 13.2436 | 9.9568 | 28.9446 | 2.0715 | 3.6359 | -0.19853 | 50.9906 | 0.36589
| 41.1472 | 58.081 | 86 | 1.0137 | 1.501 | 94.2923 | 10.5852 | 10.5852 | 7.7435 | 27.9019 | 2.089 | 3.6715 | -0.26443 | 49.6325 | 0.39529
| 40.5056 | 58.081 | 87 | 1.0137 | 1.5184 | 94.2923 | 7.9332 | 7.9332 | 5.4857 | 26.8617 | 2.1064 | 3.709 | -0.33165 | 48.2974 | 0.4258
| 39.8441 | 58.081 | 88 | 1.0137 | 1.5359 | 94.2923 | 5.2861 | 5.2861 | 3.1806 | 25.8234 | 2.1239 | 3.7484 | -0.40028 | 46.9834 | 0.45739
| 39.1625 | 58.081 | 89 | 1.0137 | 1.5533 | 94.2923 | 2.6423 | 2.6423 | 0.82532 | 24.7864 | 2.1413 | 3.7898 | -0.4704 | 45.6883 | 0.49
| 38.4603 | 58.081 | 90 | 1.0137 | 1.5708 | 94.2923 | 9.2728e-15 | 9.2728e-15 | -1.5833 | 23.75 | 2.1588 | 3.8333 | -0.54212 | 44.4101 | 0.5236
max | 43.6316 | 56.545 | 71
|  | ω1min= | 56.161 | 度 | ω1max= | 56.929 | 度 | Δω1= | 0.1536 | 度
|  | ω2min= | 60 | 度 | ω2max= | 90 | 度 | Δω2= | 1 | 度
[8 empty] | W2-1 | W2-2 | W2-3
| PAH(kN/m) | ω1(deg) | ω2(deg) | ω1(rad) | ω2(rad) | W1(kN/m) | W2(kN/m) | ω2>ωc | ωb<ω2<ωc | ω2<ωb | ∠ab'c(rad) | 線ab'(m) | 垂線(m) | R2(kN/m) | δ(rad)
| 41.9605 | 56.161 | 60 | 0.98019 | 1.0472 | 101.486 | 56.6133 | 87.3964 | 56.6133 | 58.0302 | 1.6352 | 3.1962 | 1.1906 | 83.9209 | 0.36563
| 42.2707 | 56.161 | 61 | 0.98019 | 1.0647 | 101.486 | 54.9174 | 83.9085 | 54.9174 | 56.6621 | 1.6527 | 3.2002 | 1.1401 | 82.0729 | 0.35006
| 42.5463 | 56.161 | 62 | 0.98019 | 1.0821 | 101.486 | 53.2167 | 80.4875 | 53.2167 | 55.3202 | 1.6701 | 3.2053 | 1.0894 | 80.2883 | 0.33627
| 42.7886 | 56.161 | 63 | 0.98019 | 1.0996 | 101.486 | 51.5101 | 77.1294 | 51.5101 | 54.0031 | 1.6876 | 3.2114 | 1.0386 | 78.5632 | 0.32418
| 42.9984 | 56.161 | 64 | 0.98019 | 1.117 | 101.486 | 49.7964 | 73.8305 | 49.7964 | 52.7091 | 1.705 | 3.2185 | 0.98761 | 76.8937 | 0.31375
| 43.1768 | 56.161 | 65 | 0.98019 | 1.1345 | 101.486 | 48.0747 | 70.5873 | 48.0747 | 51.437 | 1.7225 | 3.2266 | 0.93635 | 75.2764 | 0.3049
| 43.3245 | 56.161 | 66 | 0.98019 | 1.1519 | 101.486 | 46.3437 | 67.3965 | 46.3437 | 50.1855 | 1.7399 | 3.2357 | 0.88481 | 73.7081 | 0.29759
| 43.4424 | 56.161 | 67 | 0.98019 | 1.1694 | 101.486 | 44.6024 | 64.2549 | 44.6024 | 48.9532 | 1.7574 | 3.2459 | 0.83297 | 72.1856 | 0.29177
| 43.5309 | 56.161 | 68 | 0.98019 | 1.1868 | 101.486 | 42.8496 | 61.1595 | 42.8496 | 47.7391 | 1.7748 | 3.2571 | 0.78078 | 70.7058 | 0.28741
| 43.5906 | 56.161 | 69 | 0.98019 | 1.2043 | 101.486 | 41.084 | 58.1074 | 41.084 | 46.5419 | 1.7923 | 3.2694 | 0.72822 | 69.2661 | 0.28447
| 43.6219 | 56.161 | 70 | 0.98019 | 1.2217 | 101.486 | 39.3046 | 55.096 | 39.3046 | 45.3607 | 1.8097 | 3.2828 | 0.67524 | 67.8637 | 0.28293
| 43.6253 | 56.161 | 71 | 0.98019 | 1.2392 | 101.486 | 37.5099 | 52.1226 | 37.5099 | 44.1945 | 1.8272 | 3.2973 | 0.62181 | 66.496 | 0.28276
| 43.6009 | 56.161 | 72 | 0.98019 | 1.2566 | 101.486 | 35.6988 | 49.1847 | 35.6988 | 43.0421 | 1.8446 | 3.313 | 0.56788 | 65.1605 | 0.28396
| 43.5489 | 56.161 | 73 | 0.98019 | 1.2741 | 101.486 | 33.8698 | 46.28 | 33.8698 | 41.9028 | 1.8621 | 3.3298 | 0.51343 | 63.8548 | 0.28652
| 43.4694 | 56.161 | 74 | 0.98019 | 1.2915 | 101.486 | 32.0215 | 43.4061 | 32.0215 | 40.7755 | 1.8795 | 3.3478 | 0.4584 | 62.5767 | 0.29043
| 43.3626 | 56.161 | 75 | 0.98019 | 1.309 | 101.486 | 30.1526 | 40.5608 | 30.1526 | 39.6595 | 1.897 | 3.3671 | 0.40275 | 61.3239 | 0.29571
| 43.2282 | 56.161 | 76 | 0.98019 | 1.3265 | 101.486 | 28.2614 | 37.742 | 28.2614 | 38.5539 | 1.9145 | 3.3876 | 0.34645 | 60.0943 | 0.30235
| 43.0662 | 56.161 | 77 | 0.98019 | 1.3439 | 101.486 | 26.3465 | 34.9477 | 26.3465 | 37.4578 | 1.9319 | 3.4094 | 0.28944 | 58.8856 | 0.31038
| 42.8763 | 56.161 | 78 | 0.98019 | 1.3614 | 101.486 | 24.4061 | 32.1757 | 24.4061 | 36.3705 | 1.9494 | 3.4326 | 0.23167 | 57.6958 | 0.31981
| 42.6583 | 56.161 | 79 | 0.98019 | 1.3788 | 101.486 | 22.4387 | 29.4243 | 22.4387 | 35.2913 | 1.9668 | 3.4571 | 0.17309 | 56.5229 | 0.33067
| 42.4118 | 56.161 | 80 | 0.98019 | 1.3963 | 101.486 | 20.4423 | 26.6915 | 20.4423 | 34.2194 | 1.9843 | 3.483 | 0.11365 | 55.3647 | 0.34299
| 42.1364 | 56.161 | 81 | 0.98019 | 1.4137 | 101.486 | 18.4151 | 23.9754 | 18.4151 | 33.1541 | 2.0017 | 3.5104 | 0.053296 | 54.2194 | 0.3568
| 43.5776 | 56.161 | 82 | 0.98019 | 1.4312 | 101.486 | 21.2744 | 21.2744 | 16.3551 | 32.0946 | 2.0192 | 3.5394 | -0.0080369 | 55.3008 | 0.28511
| 43.0473 | 56.161 | 83 | 0.98019 | 1.4486 | 101.486 | 18.5865 | 18.5865 | 14.2602 | 31.0403 | 2.0366 | 3.5699 | -0.070408 | 53.901 | 0.31132
| 42.4993 | 56.161 | 84 | 0.98019 | 1.4661 | 101.486 | 15.9102 | 15.9102 | 12.1282 | 29.9906 | 2.0541 | 3.6021 | -0.13388 | 52.532 | 0.33862
| 41.9338 | 56.161 | 85 | 0.98019 | 1.4835 | 101.486 | 13.2436 | 13.2436 | 9.9568 | 28.9446 | 2.0715 | 3.6359 | -0.19853 | 51.1917 | 0.36697
| 41.3505 | 56.161 | 86 | 0.98019 | 1.501 | 101.486 | 10.5852 | 10.5852 | 7.7435 | 27.9019 | 2.089 | 3.6715 | -0.26443 | 49.8777 | 0.39637
| 40.7494 | 56.161 | 87 | 0.98019 | 1.5184 | 101.486 | 7.9332 | 7.9332 | 5.4857 | 26.8617 | 2.1064 | 3.709 | -0.33165 | 48.5881 | 0.42678
| 40.1303 | 56.161 | 88 | 0.98019 | 1.5359 | 101.486 | 5.2861 | 5.2861 | 3.1806 | 25.8234 | 2.1239 | 3.7484 | -0.40028 | 47.3208 | 0.45815
| 39.493 | 56.161 | 89 | 0.98019 | 1.5533 | 101.486 | 2.6423 | 2.6423 | 0.82532 | 24.7864 | 2.1413 | 3.7898 | -0.4704 | 46.0739 | 0.49044
| 38.8372 | 56.161 | 90 | 0.98019 | 1.5708 | 101.486 | 9.2728e-15 | 9.2728e-15 | -1.5833 | 23.75 | 2.1588 | 3.8333 | -0.54212 | 44.8453 | 0.5236
| 41.9574 | 56.3146 | 60 | 0.98288 | 1.0472 | 100.8989 | 56.6133 | 87.3964 | 56.6133 | 58.0302 | 1.6352 | 3.1962 | 1.1906 | 83.9147 | 0.36554
| 42.2687 | 56.3146 | 61 | 0.98288 | 1.0647 | 100.8989 | 54.9174 | 83.9085 | 54.9174 | 56.6621 | 1.6527 | 3.2002 | 1.1401 | 82.0691 | 0.35
| 42.5453 | 56.3146 | 62 | 0.98288 | 1.0821 | 100.8989 | 53.2167 | 80.4875 | 53.2167 | 55.3202 | 1.6701 | 3.2053 | 1.0894 | 80.2865 | 0.33624
| 42.7885 | 56.3146 | 63 | 0.98288 | 1.0996 | 100.8989 | 51.5101 | 77.1294 | 51.5101 | 54.0031 | 1.6876 | 3.2114 | 1.0386 | 78.563 | 0.32418
| 42.9992 | 56.3146 | 64 | 0.98288 | 1.117 | 100.8989 | 49.7964 | 73.8305 | 49.7964 | 52.7091 | 1.705 | 3.2185 | 0.98761 | 76.895 | 0.31376
| 43.1783 | 56.3146 | 65 | 0.98288 | 1.1345 | 100.8989 | 48.0747 | 70.5873 | 48.0747 | 51.437 | 1.7225 | 3.2266 | 0.93635 | 75.279 | 0.30493
| 43.3266 | 56.3146 | 66 | 0.98288 | 1.1519 | 100.8989 | 46.3437 | 67.3965 | 46.3437 | 50.1855 | 1.7399 | 3.2357 | 0.88481 | 73.7117 | 0.29763
| 43.445 | 56.3146 | 67 | 0.98288 | 1.1694 | 100.8989 | 44.6024 | 64.2549 | 44.6024 | 48.9532 | 1.7574 | 3.2459 | 0.83297 | 72.1899 | 0.29183
| 43.5339 | 56.3146 | 68 | 0.98288 | 1.1868 | 100.8989 | 42.8496 | 61.1595 | 42.8496 | 47.7391 | 1.7748 | 3.2571 | 0.78078 | 70.7107 | 0.28747
| 43.5939 | 56.3146 | 69 | 0.98288 | 1.2043 | 100.8989 | 41.084 | 58.1074 | 41.084 | 46.5419 | 1.7923 | 3.2694 | 0.72822 | 69.2714 | 0.28453
| 43.6254 | 56.3146 | 70 | 0.98288 | 1.2217 | 100.8989 | 39.3046 | 55.096 | 39.3046 | 45.3607 | 1.8097 | 3.2828 | 0.67524 | 67.8691 | 0.28299
| 43.6288 | 56.3146 | 71 | 0.98288 | 1.2392 | 100.8989 | 37.5099 | 52.1226 | 37.5099 | 44.1945 | 1.8272 | 3.2973 | 0.62181 | 66.5013 | 0.28283
| 43.6043 | 56.3146 | 72 | 0.98288 | 1.2566 | 100.8989 | 35.6988 | 49.1847 | 35.6988 | 43.0421 | 1.8446 | 3.313 | 0.56788 | 65.1657 | 0.28402
| 43.5522 | 56.3146 | 73 | 0.98288 | 1.2741 | 100.8989 | 33.8698 | 46.28 | 33.8698 | 41.9028 | 1.8621 | 3.3298 | 0.51343 | 63.8596 | 0.28657
| 43.4724 | 56.3146 | 74 | 0.98288 | 1.2915 | 100.8989 | 32.0215 | 43.4061 | 32.0215 | 40.7755 | 1.8795 | 3.3478 | 0.4584 | 62.581 | 0.29048
| 43.3651 | 56.3146 | 75 | 0.98288 | 1.309 | 100.8989 | 30.1526 | 40.5608 | 30.1526 | 39.6595 | 1.897 | 3.3671 | 0.40275 | 61.3275 | 0.29575
| 43.2301 | 56.3146 | 76 | 0.98288 | 1.3265 | 100.8989 | 28.2614 | 37.742 | 28.2614 | 38.5539 | 1.9145 | 3.3876 | 0.34645 | 60.0969 | 0.30238
| 43.0674 | 56.3146 | 77 | 0.98288 | 1.3439 | 100.8989 | 26.3465 | 34.9477 | 26.3465 | 37.4578 | 1.9319 | 3.4094 | 0.28944 | 58.8872 | 0.3104
| 42.8767 | 56.3146 | 78 | 0.98288 | 1.3614 | 100.8989 | 24.4061 | 32.1757 | 24.4061 | 36.3705 | 1.9494 | 3.4326 | 0.23167 | 57.6962 | 0.31982
| 42.6576 | 56.3146 | 79 | 0.98288 | 1.3788 | 100.8989 | 22.4387 | 29.4243 | 22.4387 | 35.2913 | 1.9668 | 3.4571 | 0.17309 | 56.5219 | 0.33067
| 42.4099 | 56.3146 | 80 | 0.98288 | 1.3963 | 100.8989 | 20.4423 | 26.6915 | 20.4423 | 34.2194 | 1.9843 | 3.483 | 0.11365 | 55.3622 | 0.34297
| 42.1331 | 56.3146 | 81 | 0.98288 | 1.4137 | 100.8989 | 18.4151 | 23.9754 | 18.4151 | 33.1541 | 2.0017 | 3.5104 | 0.053296 | 54.2152 | 0.35677
| 43.5814 | 56.3146 | 82 | 0.98288 | 1.4312 | 100.8989 | 21.2744 | 21.2744 | 16.3551 | 32.0946 | 2.0192 | 3.5394 | -0.0080369 | 55.3056 | 0.28515
| 43.0484 | 56.3146 | 83 | 0.98288 | 1.4486 | 100.8989 | 18.5865 | 18.5865 | 14.2602 | 31.0403 | 2.0366 | 3.5699 | -0.070408 | 53.9025 | 0.31133
| 42.4978 | 56.3146 | 84 | 0.98288 | 1.4661 | 100.8989 | 15.9102 | 15.9102 | 12.1282 | 29.9906 | 2.0541 | 3.6021 | -0.13388 | 52.5301 | 0.3386
| 41.9294 | 56.3146 | 85 | 0.98288 | 1.4835 | 100.8989 | 13.2436 | 13.2436 | 9.9568 | 28.9446 | 2.0715 | 3.6359 | -0.19853 | 51.1863 | 0.36694
| 41.3431 | 56.3146 | 86 | 0.98288 | 1.501 | 100.8989 | 10.5852 | 10.5852 | 7.7435 | 27.9019 | 2.089 | 3.6715 | -0.26443 | 49.8688 | 0.39633
| 40.7389 | 56.3146 | 87 | 0.98288 | 1.5184 | 100.8989 | 7.9332 | 7.9332 | 5.4857 | 26.8617 | 2.1064 | 3.709 | -0.33165 | 48.5755 | 0.42673
| 40.1165 | 56.3146 | 88 | 0.98288 | 1.5359 | 100.8989 | 5.2861 | 5.2861 | 3.1806 | 25.8234 | 2.1239 | 3.7484 | -0.40028 | 47.3045 | 0.45811
| 39.4757 | 56.3146 | 89 | 0.98288 | 1.5533 | 100.8989 | 2.6423 | 2.6423 | 0.82532 | 24.7864 | 2.1413 | 3.7898 | -0.4704 | 46.0536 | 0.49042
| 38.8162 | 56.3146 | 90 | 0.98288 | 1.5708 | 100.8989 | 9.2728e-15 | 9.2728e-15 | -1.5833 | 23.75 | 2.1588 | 3.8333 | -0.54212 | 44.8211 | 0.5236
| 41.9531 | 56.4682 | 60 | 0.98556 | 1.0472 | 100.3138 | 56.6133 | 87.3964 | 56.6133 | 58.0302 | 1.6352 | 3.1962 | 1.1906 | 83.9063 | 0.36543
| 42.2655 | 56.4682 | 61 | 0.98556 | 1.0647 | 100.3138 | 54.9174 | 83.9085 | 54.9174 | 56.6621 | 1.6527 | 3.2002 | 1.1401 | 82.063 | 0.34992
| 42.5432 | 56.4682 | 62 | 0.98556 | 1.0821 | 100.3138 | 53.2167 | 80.4875 | 53.2167 | 55.3202 | 1.6701 | 3.2053 | 1.0894 | 80.2824 | 0.33618
| 42.7872 | 56.4682 | 63 | 0.98556 | 1.0996 | 100.3138 | 51.5101 | 77.1294 | 51.5101 | 54.0031 | 1.6876 | 3.2114 | 1.0386 | 78.5607 | 0.32415
| 42.9987 | 56.4682 | 64 | 0.98556 | 1.117 | 100.3138 | 49.7964 | 73.8305 | 49.7964 | 52.7091 | 1.705 | 3.2185 | 0.98761 | 76.8942 | 0.31375
| 43.1785 | 56.4682 | 65 | 0.98556 | 1.1345 | 100.3138 | 48.0747 | 70.5873 | 48.0747 | 51.437 | 1.7225 | 3.2266 | 0.93635 | 75.2794 | 0.30494
| 43.3275 | 56.4682 | 66 | 0.98556 | 1.1519 | 100.3138 | 46.3437 | 67.3965 | 46.3437 | 50.1855 | 1.7399 | 3.2357 | 0.88481 | 73.7131 | 0.29765
| 43.4463 | 56.4682 | 67 | 0.98556 | 1.1694 | 100.3138 | 44.6024 | 64.2549 | 44.6024 | 48.9532 | 1.7574 | 3.2459 | 0.83297 | 72.1921 | 0.29186
| 43.5356 | 56.4682 | 68 | 0.98556 | 1.1868 | 100.3138 | 42.8496 | 61.1595 | 42.8496 | 47.7391 | 1.7748 | 3.2571 | 0.78078 | 70.7135 | 0.28751
| 43.5959 | 56.4682 | 69 | 0.98556 | 1.2043 | 100.3138 | 41.084 | 58.1074 | 41.084 | 46.5419 | 1.7923 | 3.2694 | 0.72822 | 69.2745 | 0.28457
| 43.6275 | 56.4682 | 70 | 0.98556 | 1.2217 | 100.3138 | 39.3046 | 55.096 | 39.3046 | 45.3607 | 1.8097 | 3.2828 | 0.67524 | 67.8724 | 0.28303
| 43.631 | 56.4682 | 71 | 0.98556 | 1.2392 | 100.3138 | 37.5099 | 52.1226 | 37.5099 | 44.1945 | 1.8272 | 3.2973 | 0.62181 | 66.5047 | 0.28287
| 43.6064 | 56.4682 | 72 | 0.98556 | 1.2566 | 100.3138 | 35.6988 | 49.1847 | 35.6988 | 43.0421 | 1.8446 | 3.313 | 0.56788 | 65.1688 | 0.28406
| 43.5541 | 56.4682 | 73 | 0.98556 | 1.2741 | 100.3138 | 33.8698 | 46.28 | 33.8698 | 41.9028 | 1.8621 | 3.3298 | 0.51343 | 63.8624 | 0.28661
| 43.474 | 56.4682 | 74 | 0.98556 | 1.2915 | 100.3138 | 32.0215 | 43.4061 | 32.0215 | 40.7755 | 1.8795 | 3.3478 | 0.4584 | 62.5833 | 0.29051
| 43.3662 | 56.4682 | 75 | 0.98556 | 1.309 | 100.3138 | 30.1526 | 40.5608 | 30.1526 | 39.6595 | 1.897 | 3.3671 | 0.40275 | 61.3291 | 0.29576
| 43.2306 | 56.4682 | 76 | 0.98556 | 1.3265 | 100.3138 | 28.2614 | 37.742 | 28.2614 | 38.5539 | 1.9145 | 3.3876 | 0.34645 | 60.0976 | 0.30239
| 43.0671 | 56.4682 | 77 | 0.98556 | 1.3439 | 100.3138 | 26.3465 | 34.9477 | 26.3465 | 37.4578 | 1.9319 | 3.4094 | 0.28944 | 58.8869 | 0.31039
| 42.8755 | 56.4682 | 78 | 0.98556 | 1.3614 | 100.3138 | 24.4061 | 32.1757 | 24.4061 | 36.3705 | 1.9494 | 3.4326 | 0.23167 | 57.6947 | 0.3198
| 42.6555 | 56.4682 | 79 | 0.98556 | 1.3788 | 100.3138 | 22.4387 | 29.4243 | 22.4387 | 35.2913 | 1.9668 | 3.4571 | 0.17309 | 56.519 | 0.33064
| 42.4066 | 56.4682 | 80 | 0.98556 | 1.3963 | 100.3138 | 20.4423 | 26.6915 | 20.4423 | 34.2194 | 1.9843 | 3.483 | 0.11365 | 55.3578 | 0.34294
| 42.1284 | 56.4682 | 81 | 0.98556 | 1.4137 | 100.3138 | 18.4151 | 23.9754 | 18.4151 | 33.1541 | 2.0017 | 3.5104 | 0.053296 | 54.2091 | 0.35672
| 43.5836 | 56.4682 | 82 | 0.98556 | 1.4312 | 100.3138 | 21.2744 | 21.2744 | 16.3551 | 32.0946 | 2.0192 | 3.5394 | -0.0080369 | 55.3084 | 0.28517
| 43.0481 | 56.4682 | 83 | 0.98556 | 1.4486 | 100.3138 | 18.5865 | 18.5865 | 14.2602 | 31.0403 | 2.0366 | 3.5699 | -0.070408 | 53.902 | 0.31133
| 42.4947 | 56.4682 | 84 | 0.98556 | 1.4661 | 100.3138 | 15.9102 | 15.9102 | 12.1282 | 29.9906 | 2.0541 | 3.6021 | -0.13388 | 52.5263 | 0.33858
| 41.9234 | 56.4682 | 85 | 0.98556 | 1.4835 | 100.3138 | 13.2436 | 13.2436 | 9.9568 | 28.9446 | 2.0715 | 3.6359 | -0.19853 | 51.179 | 0.36691
| 41.3341 | 56.4682 | 86 | 0.98556 | 1.501 | 100.3138 | 10.5852 | 10.5852 | 7.7435 | 27.9019 | 2.089 | 3.6715 | -0.26443 | 49.8579 | 0.39628
| 40.7267 | 56.4682 | 87 | 0.98556 | 1.5184 | 100.3138 | 7.9332 | 7.9332 | 5.4857 | 26.8617 | 2.1064 | 3.709 | -0.33165 | 48.561 | 0.42669
| 40.101 | 56.4682 | 88 | 0.98556 | 1.5359 | 100.3138 | 5.2861 | 5.2861 | 3.1806 | 25.8234 | 2.1239 | 3.7484 | -0.40028 | 47.2862 | 0.45807
| 39.4567 | 56.4682 | 89 | 0.98556 | 1.5533 | 100.3138 | 2.6423 | 2.6423 | 0.82532 | 24.7864 | 2.1413 | 3.7898 | -0.4704 | 46.0315 | 0.49039
| 38.7936 | 56.4682 | 90 | 0.98556 | 1.5708 | 100.3138 | 9.2728e-15 | 9.2728e-15 | -1.5833 | 23.75 | 2.1588 | 3.8333 | -0.54212 | 44.795 | 0.5236
| 41.9478 | 56.6218 | 60 | 0.98824 | 1.0472 | 99.7308 | 56.6133 | 87.3964 | 56.6133 | 58.0302 | 1.6352 | 3.1962 | 1.1906 | 83.8956 | 0.36528
| 42.2613 | 56.6218 | 61 | 0.98824 | 1.0647 | 99.7308 | 54.9174 | 83.9085 | 54.9174 | 56.6621 | 1.6527 | 3.2002 | 1.1401 | 82.0546 | 0.3498
| 42.5399 | 56.6218 | 62 | 0.98824 | 1.0821 | 99.7308 | 53.2167 | 80.4875 | 53.2167 | 55.3202 | 1.6701 | 3.2053 | 1.0894 | 80.2761 | 0.3361
| 42.7848 | 56.6218 | 63 | 0.98824 | 1.0996 | 99.7308 | 51.5101 | 77.1294 | 51.5101 | 54.0031 | 1.6876 | 3.2114 | 1.0386 | 78.5562 | 0.32409
| 42.997 | 56.6218 | 64 | 0.98824 | 1.117 | 99.7308 | 49.7964 | 73.8305 | 49.7964 | 52.7091 | 1.705 | 3.2185 | 0.98761 | 76.8912 | 0.31371
| 43.1775 | 56.6218 | 65 | 0.98824 | 1.1345 | 99.7308 | 48.0747 | 70.5873 | 48.0747 | 51.437 | 1.7225 | 3.2266 | 0.93635 | 75.2777 | 0.30491
| 43.327 | 56.6218 | 66 | 0.98824 | 1.1519 | 99.7308 | 46.3437 | 67.3965 | 46.3437 | 50.1855 | 1.7399 | 3.2357 | 0.88481 | 73.7124 | 0.29764
| 43.4463 | 56.6218 | 67 | 0.98824 | 1.1694 | 99.7308 | 44.6024 | 64.2549 | 44.6024 | 48.9532 | 1.7574 | 3.2459 | 0.83297 | 72.1922 | 0.29186
| 43.536 | 56.6218 | 68 | 0.98824 | 1.1868 | 99.7308 | 42.8496 | 61.1595 | 42.8496 | 47.7391 | 1.7748 | 3.2571 | 0.78078 | 70.7142 | 0.28752
| 43.5965 | 56.6218 | 69 | 0.98824 | 1.2043 | 99.7308 | 41.084 | 58.1074 | 41.084 | 46.5419 | 1.7923 | 3.2694 | 0.72822 | 69.2756 | 0.28459
| 43.6284 | 56.6218 | 70 | 0.98824 | 1.2217 | 99.7308 | 39.3046 | 55.096 | 39.3046 | 45.3607 | 1.8097 | 3.2828 | 0.67524 | 67.8737 | 0.28305
| 43.6318 | 56.6218 | 71 | 0.98824 | 1.2392 | 99.7308 | 37.5099 | 52.1226 | 37.5099 | 44.1945 | 1.8272 | 3.2973 | 0.62181 | 66.506 | 0.28288
| 43.6072 | 56.6218 | 72 | 0.98824 | 1.2566 | 99.7308 | 35.6988 | 49.1847 | 35.6988 | 43.0421 | 1.8446 | 3.313 | 0.56788 | 65.1699 | 0.28407
| 43.5546 | 56.6218 | 73 | 0.98824 | 1.2741 | 99.7308 | 33.8698 | 46.28 | 33.8698 | 41.9028 | 1.8621 | 3.3298 | 0.51343 | 63.8632 | 0.28661
| 43.4742 | 56.6218 | 74 | 0.98824 | 1.2915 | 99.7308 | 32.0215 | 43.4061 | 32.0215 | 40.7755 | 1.8795 | 3.3478 | 0.4584 | 62.5835 | 0.29051
| 43.3659 | 56.6218 | 75 | 0.98824 | 1.309 | 99.7308 | 30.1526 | 40.5608 | 30.1526 | 39.6595 | 1.897 | 3.3671 | 0.40275 | 61.3286 | 0.29576
| 43.2297 | 56.6218 | 76 | 0.98824 | 1.3265 | 99.7308 | 28.2614 | 37.742 | 28.2614 | 38.5539 | 1.9145 | 3.3876 | 0.34645 | 60.0964 | 0.30237
| 43.0655 | 56.6218 | 77 | 0.98824 | 1.3439 | 99.7308 | 26.3465 | 34.9477 | 26.3465 | 37.4578 | 1.9319 | 3.4094 | 0.28944 | 58.8846 | 0.31037
| 42.8729 | 56.6218 | 78 | 0.98824 | 1.3614 | 99.7308 | 24.4061 | 32.1757 | 24.4061 | 36.3705 | 1.9494 | 3.4326 | 0.23167 | 57.6912 | 0.31977
| 42.6518 | 56.6218 | 79 | 0.98824 | 1.3788 | 99.7308 | 22.4387 | 29.4243 | 22.4387 | 35.2913 | 1.9668 | 3.4571 | 0.17309 | 56.5142 | 0.3306
| 42.4017 | 56.6218 | 80 | 0.98824 | 1.3963 | 99.7308 | 20.4423 | 26.6915 | 20.4423 | 34.2194 | 1.9843 | 3.483 | 0.11365 | 55.3515 | 0.34289
| 42.1221 | 56.6218 | 81 | 0.98824 | 1.4137 | 99.7308 | 18.4151 | 23.9754 | 18.4151 | 33.1541 | 2.0017 | 3.5104 | 0.053296 | 54.201 | 0.35667
| 43.5844 | 56.6218 | 82 | 0.98824 | 1.4312 | 99.7308 | 21.2744 | 21.2744 | 16.3551 | 32.0946 | 2.0192 | 3.5394 | -0.0080369 | 55.3094 | 0.28518
| 43.0462 | 56.6218 | 83 | 0.98824 | 1.4486 | 99.7308 | 18.5865 | 18.5865 | 14.2602 | 31.0403 | 2.0366 | 3.5699 | -0.070408 | 53.8997 | 0.31131
| 42.4901 | 56.6218 | 84 | 0.98824 | 1.4661 | 99.7308 | 15.9102 | 15.9102 | 12.1282 | 29.9906 | 2.0541 | 3.6021 | -0.13388 | 52.5206 | 0.33854
| 41.9159 | 56.6218 | 85 | 0.98824 | 1.4835 | 99.7308 | 13.2436 | 13.2436 | 9.9568 | 28.9446 | 2.0715 | 3.6359 | -0.19853 | 51.1698 | 0.36686
| 41.3236 | 56.6218 | 86 | 0.98824 | 1.501 | 99.7308 | 10.5852 | 10.5852 | 7.7435 | 27.9019 | 2.089 | 3.6715 | -0.26443 | 49.8452 | 0.39623
| 40.713 | 56.6218 | 87 | 0.98824 | 1.5184 | 99.7308 | 7.9332 | 7.9332 | 5.4857 | 26.8617 | 2.1064 | 3.709 | -0.33165 | 48.5447 | 0.42663
| 40.0839 | 56.6218 | 88 | 0.98824 | 1.5359 | 99.7308 | 5.2861 | 5.2861 | 3.1806 | 25.8234 | 2.1239 | 3.7484 | -0.40028 | 47.2661 | 0.45803
| 39.4362 | 56.6218 | 89 | 0.98824 | 1.5533 | 99.7308 | 2.6423 | 2.6423 | 0.82532 | 24.7864 | 2.1413 | 3.7898 | -0.4704 | 46.0076 | 0.49037
| 38.7694 | 56.6218 | 90 | 0.98824 | 1.5708 | 99.7308 | 9.2728e-15 | 9.2728e-15 | -1.5833 | 23.75 | 2.1588 | 3.8333 | -0.54212 | 44.7671 | 0.5236
| 41.9414 | 56.7754 | 60 | 0.99092 | 1.0472 | 99.1499 | 56.6133 | 87.3964 | 56.6133 | 58.0302 | 1.6352 | 3.1962 | 1.1906 | 83.8828 | 0.3651
| 42.2559 | 56.7754 | 61 | 0.99092 | 1.0647 | 99.1499 | 54.9174 | 83.9085 | 54.9174 | 56.6621 | 1.6527 | 3.2002 | 1.1401 | 82.0442 | 0.34966
| 42.5354 | 56.7754 | 62 | 0.99092 | 1.0821 | 99.1499 | 53.2167 | 80.4875 | 53.2167 | 55.3202 | 1.6701 | 3.2053 | 1.0894 | 80.2677 | 0.33598
| 42.7812 | 56.7754 | 63 | 0.99092 | 1.0996 | 99.1499 | 51.5101 | 77.1294 | 51.5101 | 54.0031 | 1.6876 | 3.2114 | 1.0386 | 78.5496 | 0.32399
| 42.9941 | 56.7754 | 64 | 0.99092 | 1.117 | 99.1499 | 49.7964 | 73.8305 | 49.7964 | 52.7091 | 1.705 | 3.2185 | 0.98761 | 76.8861 | 0.31364
| 43.1753 | 56.7754 | 65 | 0.99092 | 1.1345 | 99.1499 | 48.0747 | 70.5873 | 48.0747 | 51.437 | 1.7225 | 3.2266 | 0.93635 | 75.2738 | 0.30486
| 43.3254 | 56.7754 | 66 | 0.99092 | 1.1519 | 99.1499 | 46.3437 | 67.3965 | 46.3437 | 50.1855 | 1.7399 | 3.2357 | 0.88481 | 73.7096 | 0.29761
| 43.4451 | 56.7754 | 67 | 0.99092 | 1.1694 | 99.1499 | 44.6024 | 64.2549 | 44.6024 | 48.9532 | 1.7574 | 3.2459 | 0.83297 | 72.1902 | 0.29183
| 43.5352 | 56.7754 | 68 | 0.99092 | 1.1868 | 99.1499 | 42.8496 | 61.1595 | 42.8496 | 47.7391 | 1.7748 | 3.2571 | 0.78078 | 70.7128 | 0.2875
| 43.5959 | 56.7754 | 69 | 0.99092 | 1.2043 | 99.1499 | 41.084 | 58.1074 | 41.084 | 46.5419 | 1.7923 | 3.2694 | 0.72822 | 69.2746 | 0.28458
| 43.6279 | 56.7754 | 70 | 0.99092 | 1.2217 | 99.1499 | 39.3046 | 55.096 | 39.3046 | 45.3607 | 1.8097 | 3.2828 | 0.67524 | 67.8729 | 0.28304
| 43.6314 | 56.7754 | 71 | 0.99092 | 1.2392 | 99.1499 | 37.5099 | 52.1226 | 37.5099 | 44.1945 | 1.8272 | 3.2973 | 0.62181 | 66.5052 | 0.28287
| 43.6066 | 56.7754 | 72 | 0.99092 | 1.2566 | 99.1499 | 35.6988 | 49.1847 | 35.6988 | 43.0421 | 1.8446 | 3.313 | 0.56788 | 65.1691 | 0.28406
| 43.5538 | 56.7754 | 73 | 0.99092 | 1.2741 | 99.1499 | 33.8698 | 46.28 | 33.8698 | 41.9028 | 1.8621 | 3.3298 | 0.51343 | 63.862 | 0.2866
| 43.473 | 56.7754 | 74 | 0.99092 | 1.2915 | 99.1499 | 32.0215 | 43.4061 | 32.0215 | 40.7755 | 1.8795 | 3.3478 | 0.4584 | 62.5818 | 0.29049
| 43.3642 | 56.7754 | 75 | 0.99092 | 1.309 | 99.1499 | 30.1526 | 40.5608 | 30.1526 | 39.6595 | 1.897 | 3.3671 | 0.40275 | 61.3263 | 0.29573
| 43.2274 | 56.7754 | 76 | 0.99092 | 1.3265 | 99.1499 | 28.2614 | 37.742 | 28.2614 | 38.5539 | 1.9145 | 3.3876 | 0.34645 | 60.0932 | 0.30234
| 43.0624 | 56.7754 | 77 | 0.99092 | 1.3439 | 99.1499 | 26.3465 | 34.9477 | 26.3465 | 37.4578 | 1.9319 | 3.4094 | 0.28944 | 58.8804 | 0.31033
| 42.8689 | 56.7754 | 78 | 0.99092 | 1.3614 | 99.1499 | 24.4061 | 32.1757 | 24.4061 | 36.3705 | 1.9494 | 3.4326 | 0.23167 | 57.6858 | 0.31972
| 42.6467 | 56.7754 | 79 | 0.99092 | 1.3788 | 99.1499 | 22.4387 | 29.4243 | 22.4387 | 35.2913 | 1.9668 | 3.4571 | 0.17309 | 56.5075 | 0.33055
| 42.3954 | 56.7754 | 80 | 0.99092 | 1.3963 | 99.1499 | 20.4423 | 26.6915 | 20.4423 | 34.2194 | 1.9843 | 3.483 | 0.11365 | 55.3432 | 0.34282
| 42.1144 | 56.7754 | 81 | 0.99092 | 1.4137 | 99.1499 | 18.4151 | 23.9754 | 18.4151 | 33.1541 | 2.0017 | 3.5104 | 0.053296 | 54.1911 | 0.3566
| 43.5836 | 56.7754 | 82 | 0.99092 | 1.4312 | 99.1499 | 21.2744 | 21.2744 | 16.3551 | 32.0946 | 2.0192 | 3.5394 | -0.0080369 | 55.3084 | 0.28517
| 43.0428 | 56.7754 | 83 | 0.99092 | 1.4486 | 99.1499 | 18.5865 | 18.5865 | 14.2602 | 31.0403 | 2.0366 | 3.5699 | -0.070408 | 53.8955 | 0.31128
| 42.4839 | 56.7754 | 84 | 0.99092 | 1.4661 | 99.1499 | 15.9102 | 15.9102 | 12.1282 | 29.9906 | 2.0541 | 3.6021 | -0.13388 | 52.513 | 0.33849
| 41.9068 | 56.7754 | 85 | 0.99092 | 1.4835 | 99.1499 | 13.2436 | 13.2436 | 9.9568 | 28.9446 | 2.0715 | 3.6359 | -0.19853 | 51.1588 | 0.3668
| 41.3115 | 56.7754 | 86 | 0.99092 | 1.501 | 99.1499 | 10.5852 | 10.5852 | 7.7435 | 27.9019 | 2.089 | 3.6715 | -0.26443 | 49.8306 | 0.39617
| 40.6977 | 56.7754 | 87 | 0.99092 | 1.5184 | 99.1499 | 7.9332 | 7.9332 | 5.4857 | 26.8617 | 2.1064 | 3.709 | -0.33165 | 48.5264 | 0.42657
| 40.0653 | 56.7754 | 88 | 0.99092 | 1.5359 | 99.1499 | 5.2861 | 5.2861 | 3.1806 | 25.8234 | 2.1239 | 3.7484 | -0.40028 | 47.2441 | 0.45798
| 39.414 | 56.7754 | 89 | 0.99092 | 1.5533 | 99.1499 | 2.6423 | 2.6423 | 0.82532 | 24.7864 | 2.1413 | 3.7898 | -0.4704 | 45.9817 | 0.49034
| 38.7436 | 56.7754 | 90 | 0.99092 | 1.5708 | 99.1499 | 9.2728e-15 | 9.2728e-15 | -1.5833 | 23.75 | 2.1588 | 3.8333 | -0.54212 | 44.7373 | 0.5236
| 41.9339 | 56.929 | 60 | 0.9936 | 1.0472 | 98.571 | 56.6133 | 87.3964 | 56.6133 | 58.0302 | 1.6352 | 3.1962 | 1.1906 | 83.8678 | 0.36489
| 42.2494 | 56.929 | 61 | 0.9936 | 1.0647 | 98.571 | 54.9174 | 83.9085 | 54.9174 | 56.6621 | 1.6527 | 3.2002 | 1.1401 | 82.0315 | 0.34948
| 42.5298 | 56.929 | 62 | 0.9936 | 1.0821 | 98.571 | 53.2167 | 80.4875 | 53.2167 | 55.3202 | 1.6701 | 3.2053 | 1.0894 | 80.2571 | 0.33583
| 42.7764 | 56.929 | 63 | 0.9936 | 1.0996 | 98.571 | 51.5101 | 77.1294 | 51.5101 | 54.0031 | 1.6876 | 3.2114 | 1.0386 | 78.5408 | 0.32387
| 42.9901 | 56.929 | 64 | 0.9936 | 1.117 | 98.571 | 49.7964 | 73.8305 | 49.7964 | 52.7091 | 1.705 | 3.2185 | 0.98761 | 76.8788 | 0.31354
| 43.1719 | 56.929 | 65 | 0.9936 | 1.1345 | 98.571 | 48.0747 | 70.5873 | 48.0747 | 51.437 | 1.7225 | 3.2266 | 0.93635 | 75.2679 | 0.30478
| 43.3225 | 56.929 | 66 | 0.9936 | 1.1519 | 98.571 | 46.3437 | 67.3965 | 46.3437 | 50.1855 | 1.7399 | 3.2357 | 0.88481 | 73.7047 | 0.29754
| 43.4427 | 56.929 | 67 | 0.9936 | 1.1694 | 98.571 | 44.6024 | 64.2549 | 44.6024 | 48.9532 | 1.7574 | 3.2459 | 0.83297 | 72.1861 | 0.29178
| 43.533 | 56.929 | 68 | 0.9936 | 1.1868 | 98.571 | 42.8496 | 61.1595 | 42.8496 | 47.7391 | 1.7748 | 3.2571 | 0.78078 | 70.7094 | 0.28745
| 43.594 | 56.929 | 69 | 0.9936 | 1.2043 | 98.571 | 41.084 | 58.1074 | 41.084 | 46.5419 | 1.7923 | 3.2694 | 0.72822 | 69.2716 | 0.28454
| 43.6261 | 56.929 | 70 | 0.9936 | 1.2217 | 98.571 | 39.3046 | 55.096 | 39.3046 | 45.3607 | 1.8097 | 3.2828 | 0.67524 | 67.8702 | 0.28301
| 43.6296 | 56.929 | 71 | 0.9936 | 1.2392 | 98.571 | 37.5099 | 52.1226 | 37.5099 | 44.1945 | 1.8272 | 3.2973 | 0.62181 | 66.5025 | 0.28284
| 43.6047 | 56.929 | 72 | 0.9936 | 1.2566 | 98.571 | 35.6988 | 49.1847 | 35.6988 | 43.0421 | 1.8446 | 3.313 | 0.56788 | 65.1662 | 0.28403
| 43.5516 | 56.929 | 73 | 0.9936 | 1.2741 | 98.571 | 33.8698 | 46.28 | 33.8698 | 41.9028 | 1.8621 | 3.3298 | 0.51343 | 63.8588 | 0.28657
| 43.4704 | 56.929 | 74 | 0.9936 | 1.2915 | 98.571 | 32.0215 | 43.4061 | 32.0215 | 40.7755 | 1.8795 | 3.3478 | 0.4584 | 62.5782 | 0.29045
| 43.3612 | 56.929 | 75 | 0.9936 | 1.309 | 98.571 | 30.1526 | 40.5608 | 30.1526 | 39.6595 | 1.897 | 3.3671 | 0.40275 | 61.3219 | 0.29569
| 43.2237 | 56.929 | 76 | 0.9936 | 1.3265 | 98.571 | 28.2614 | 37.742 | 28.2614 | 38.5539 | 1.9145 | 3.3876 | 0.34645 | 60.088 | 0.30229
| 43.0579 | 56.929 | 77 | 0.9936 | 1.3439 | 98.571 | 26.3465 | 34.9477 | 26.3465 | 37.4578 | 1.9319 | 3.4094 | 0.28944 | 58.8742 | 0.31027
| 42.8635 | 56.929 | 78 | 0.9936 | 1.3614 | 98.571 | 24.4061 | 32.1757 | 24.4061 | 36.3705 | 1.9494 | 3.4326 | 0.23167 | 57.6785 | 0.31966
| 42.6402 | 56.929 | 79 | 0.9936 | 1.3788 | 98.571 | 22.4387 | 29.4243 | 22.4387 | 35.2913 | 1.9668 | 3.4571 | 0.17309 | 56.4988 | 0.33047
| 42.3876 | 56.929 | 80 | 0.9936 | 1.3963 | 98.571 | 20.4423 | 26.6915 | 20.4423 | 34.2194 | 1.9843 | 3.483 | 0.11365 | 55.3331 | 0.34275
| 42.1052 | 56.929 | 81 | 0.9936 | 1.4137 | 98.571 | 18.4151 | 23.9754 | 18.4151 | 33.1541 | 2.0017 | 3.5104 | 0.053296 | 54.1793 | 0.35651
| 43.5813 | 56.929 | 82 | 0.9936 | 1.4312 | 98.571 | 21.2744 | 21.2744 | 16.3551 | 32.0946 | 2.0192 | 3.5394 | -0.0080369 | 55.3055 | 0.28514
| 43.0379 | 56.929 | 83 | 0.9936 | 1.4486 | 98.571 | 18.5865 | 18.5865 | 14.2602 | 31.0403 | 2.0366 | 3.5699 | -0.070408 | 53.8893 | 0.31124
| 42.4762 | 56.929 | 84 | 0.9936 | 1.4661 | 98.571 | 15.9102 | 15.9102 | 12.1282 | 29.9906 | 2.0541 | 3.6021 | -0.13388 | 52.5035 | 0.33843
| 41.8962 | 56.929 | 85 | 0.9936 | 1.4835 | 98.571 | 13.2436 | 13.2436 | 9.9568 | 28.9446 | 2.0715 | 3.6359 | -0.19853 | 51.1459 | 0.36673
| 41.2978 | 56.929 | 86 | 0.9936 | 1.501 | 98.571 | 10.5852 | 10.5852 | 7.7435 | 27.9019 | 2.089 | 3.6715 | -0.26443 | 49.8142 | 0.39609
| 40.6808 | 56.929 | 87 | 0.9936 | 1.5184 | 98.571 | 7.9332 | 7.9332 | 5.4857 | 26.8617 | 2.1064 | 3.709 | -0.33165 | 48.5063 | 0.4265
| 40.045 | 56.929 | 88 | 0.9936 | 1.5359 | 98.571 | 5.2861 | 5.2861 | 3.1806 | 25.8234 | 2.1239 | 3.7484 | -0.40028 | 47.2203 | 0.45792
| 39.3903 | 56.929 | 89 | 0.9936 | 1.5533 | 98.571 | 2.6423 | 2.6423 | 0.82532 | 24.7864 | 2.1413 | 3.7898 | -0.4704 | 45.954 | 0.49031
| 38.7162 | 56.929 | 90 | 0.9936 | 1.5708 | 98.571 | 9.2728e-15 | 9.2728e-15 | -1.5833 | 23.75 | 2.1588 | 3.8333 | -0.54212 | 44.7056 | 0.5236
max | 43.6318 | 56.6218 | 71 | 0.98824 | 1.2392 | 99.7308 | 37.5099 | 52.1226 | 37.5099 | 44.1945 | 1.8272 | 3.2973 | 0.62181 | 66.506 | 0.28288

## データ (hidden)
鉄筋材質
1 | SD295A
2 | SD345
1 | SD295A
土圧分布
1 | 台形分布(一般)
2 | 三角形分布(道路土工指針)
2 | 三角形分布(道路土工指針)
仮想背面の壁面摩擦角
1 | 改良試行くさび法
2 | 道路土工指針の方法
3 | 道路橋示方書の方法
4 | 入力した値(δ=30度) |  | δ= | 30 | 度
1 | 改良試行くさび法
たて壁の鉄筋
1 | D6 | 31.67
2 | D10 | 71.33
3 | D13 | 126.7
4 | D16 | 198.6
5 | D19 | 286.5
6 | D22 | 387.1
7 | D25 | 506.7
8 | D29 | 642.4
9 | D32 | 794.2
4 | D16 | 198.6
底版の鉄筋
1 | D6 | 31.67
2 | D10 | 71.33
3 | D13 | 126.7
4 | D16 | 198.6
5 | D19 | 286.5
6 | D22 | 387.1
7 | D25 | 506.7
8 | D29 | 642.4
9 | D32 | 794.2
4 | D16 | 198.6
[9 empty] | 縮尺 | 200
H | 2.5 | mm | x | 擁壁 | 盛土 | 前面地盤 | 積載荷重 | 防護柵 | 鉛直推力 | 水平推力
H1 | 0.22 | mm | 0 | 0
H2 | 0.2 | mm | 0 | 2.5
H3 | 1.88 | mm | 0.1 | 2.5
H4 | 0.2 | mm | 0.1 | 2.3
B | 2.1 | mm | 0.22 | 0.42
B1 | 0.22 | mm | 0.42 | 0.22
B2 | 0.2 | mm | 1.8 | 0.1
B3 | 1.38 | mm | 2.1 | 0.1
B4 | 0.3 | mm | 2.1 | 0
tw | 0.1 | mm | 0 | 0
th | 0.1 | mm | 0.1 |  | 2.5
|  |  | 0.1 |  | 2.5
s | 0 | m | 1.6 |  | 3.5
H0 | 1 | m | 3.1 |  | 3.5
n | 1.5 |  | 0 |  |  | 0.5
Df | 0.5 | m | -0.5 |  |  | 0.5
|  |  | 1.6 |  |  |  | 3.5
q | 10 | kN/m2 | 1.6 |  |  |  | 4.0263
γ | 19 | kN/m3 | 3.1 |  |  |  | 4.0263
h | 1.1 | m | 0.033333 |  |  |  |  | 2.5
PH | 5 | kN/m | 0.033333 |  |  |  |  | 3.6
PV | 0 | kN/m | 0.066667 |  |  |  |  | 3.6
|  |  | 0.066667 |  |  |  |  | 2.5
|  |  | 0.05 | [5 empty] | 3.6
|  |  | 0.05 | [5 empty] | 3.6
|  |  | 0.05 | [6 empty] | 3.6
|  |  | 0.075 | [6 empty] | 3.6
積載荷重の裁可方法
1 | 全体載荷
2 | 仮想背面後方載荷
1 | 全体載荷
底版の曲げモーメント
1 | たて壁基部の曲げモーメント以下(道路土工指針)
2 | 制限を設けない
1 | たて壁基部の曲げモーメント以下(道路土工指針)