## 入力
(1)擁壁の形状寸法 | [8 empty] | q=10kN/m2
| 擁壁高 | H= | 8 | m |  | 常 時 |  |  |  |  | ◆安定計算結果
| 壁高 | Hw= | 8 | m | [6 empty] | 検討項目 |  | 計算値 | 規定値 | 判定 |  | H=8m | γ=20kN/m3
| 底版先厚 | Hf= | 0 | m | [6 empty] | 転倒 | 安全率 | 2.1912 | 1.5 | SAFE |  | Ho=0m | φ=35゜
| 天端幅 | bu= | 0.894 | m | [7 empty] | 危険率 | 0.11177 | 0.5 | SAFE |  | Bt=0m | c=0kN/m2
| つま先長 | Bt= | 0 | m | [6 empty] | 滑動 | 安全率 | 1.43 | 1.5 | OUT |  | B=0.894m
| 壁前勾配 | 1:nf=1: | 0.5 | [7 empty] | 支持 | 安全率 | 4.74 | 3 | SAFE |  | bu=0.894m | μ=0.6
| 壁後勾配 | 1:nr=1: | 0.5 | [7 empty] | ◆応力計算結果 | [5 empty] | Hf=0m | qd=900kN/m2
| 擁壁延長 | Lw= | 10 | m | [6 empty] | 検討項目 |  | 計算値 | 規定値 | 判定 |  | Hw=8m
(2)盛土 | 嵩上げ高さ | H0= | 0 | m | [6 empty] | たて壁 (無筋) | 圧縮応力 | 0.19752 | 4.5 | SAFE |  | Df=0m | 無筋 | 無筋
| 盛土勾配 | 1:m=1: | 1.5 | [8 empty] | 引張応力 | 0.012478 | 0.225 | SAFE |  | 1:0.5
| 単位体積重量 | γ= | 20 | kN/m3 | [7 empty] | せん断 | 0.092694 | 0.33 | SAFE |  | 1:0.5
| 内部摩擦角 | φ= | 35 | 度 | [6 empty] | つま先版 (無筋) | 圧縮応力 | 0 | 4.5 | SAFE |  | 1:1.5
| 粘着力 | c= | 0 | kN/m2 | [7 empty] | 引張応力 | 0 | 0.225 | SAFE
| N値 | Nw= | 10 | [8 empty] | せん断 | 0 | 0.33 | SAFE
(3)荷重 | 載荷重 | q= | 10 | kN/m2
| 設計震度 | kH= | 0
ｶﾞｰﾄﾞﾚｰﾙ
(4)支持地盤 N値 |  | Nb= | 50
| 摩擦係数 | μ= | 0.6 |  | 荷重図 | 縮尺 | 1:S=1: | 100 |  | 地盤反力図 | 縮尺 | 1:S=1: | 50 |  |  | たて壁基部の応力度
| 極限支持力度 | qd= | 900 | kN/m2
| バネ定数比 | λ= | 0.25
(5)根入れ地盤
| 根入れ深さ | Df= | 0 | m
| 単位体積重量 | γ1= | 18 | kN/m3
| 内部摩擦角 | φ1= | 30 | 度
| 粘着力 | c1= | 10 | kN/m2
(6)コンクリート
| 単位体積重量 | γc= | 23 | kN/m3
| 設計基準強度 | σck= | 18 | N/mm2
(7)たて壁 | 種別
| 鉄筋 | 直径D | 13 | mm
|  | ピッチ | 250 | mm
|  | かぶり | 100 | mm
Note on D22: 0.2～0.5の範囲
Note on D20: 支持地盤が土砂なら0.6 支持地盤が岩盤なら0.7
Note on D9: 目地間隔
Note on D12: 礫質土２０ 砂質土１９ 粘性土１８
Note on D13: 礫質土３５ 砂質土３０ 粘性土２５
Note on D14: 標準はc=H(擁壁高)
Note on D15: 標準は１０
Note on D16: 衝突時，地震時は0とする。

## 計算
１． 設計条件
(1) 荷重条件 |  | 常 時
(2) 擁壁の形状寸法
擁壁高 | H= | 8 | m | 壁前勾配 | 1:nf=1: | 0.5
壁高 | Hw= | 8 | m | 壁後勾配 | 1:nr=1: | 0.5
底版先厚 | Hf= | 0 | m | 擁壁延長 | Lw= | 10 | m
天端幅 | bu= | 0.894 | m
つま先長 | Bt= | 0 | m
底面幅 | B= | 0.894 | m | [5 empty] | H=8m | 1: 0.5
[9 empty] | Hw=8m | 1: 0.5
[9 empty] | Hf=0m | Lw=10m
bu=0.894m
Bt=0m
B=0.894m
(3) 盛 土
| 嵩上げ高さ | H0= | 0 | m
| 盛土勾配 | 1:m=1: | 1.5
| 単位体積重量 | γ= | 20 | kN/m3
| 内部摩擦角 | φ= | 35 | 度
| 粘着力 | c= | 0 | kN/m2
| N値 | Nw= | 10
(4) 作用荷重
| 載荷重 | q= | 10 | kN/m2
| 設計震度 | kH= | 0
(5) ｶﾞｰﾄﾞﾚｰﾙ | [8 empty] | H0=0m
| 種別 |  | なし | [5 empty] | 1: 1.5
| 衝突荷重 | P= | 0 | kN
| 作用高 | hp= | 0 | m (路面からの高さ)
(6) 支持地盤
| N値 | Nb= | 50
| 摩擦係数 | μ= | 0.6
| 極限支持力度 | qd= | 900 | kN/m2 |  |  |  |  | q=10kN/m2
(7) 根入れ地盤
| 根入れ深さ | Df= | 0 | m
| 単位体積重量 | γ1= | 18 | kN/m3
| 内部摩擦角 | φ1= | 30 | 度
| 粘着力 | c1= | 10 | kN/m2
(8) コンクリート
|  | 単位体積重量 | γc= | 23 | kN/m3
|  | 設計基準強度 | σck= | 18 | N/mm2
|  | 許容圧縮応力度 | σca= | 4.5 | N/mm2
|  | 許容引張応力度 | σta= | 0.225 | N/mm2 | [19 empty] | 荷重の縮尺 | 1:S=1:
|  | 許容せん断応力度 | τca= | 0.33 | N/mm2
(9) 許容応力度の割増率 | [24 empty] | x | 擁壁 | 前面地盤 | 盛土 | すべり面 | 載荷重 | 自重 | 慣性力 | 土圧 | 合力 | 支柱 | レール | 衝突荷重
|  |  | ε= | 1 | (常時) | [19 empty] | 0 | 0
(10) た て 壁 | [24 empty] | 0 | 0
|  | 無筋コンクリート | [22 empty] | 0 | 0
[25 empty] | 4 | 8
[25 empty] | 4.894 | 8
[25 empty] | 0.894 | 0
[25 empty] | 0 | 0
[25 empty] | -0.894 |  | 0
[25 empty] | 0 |  | 0
[25 empty] | 4.894 |  |  | 8
２． 荷 重 | [24 empty] | 4.894 |  |  | 8
(1) 擁壁自重 | [24 empty] | 8.9912 |  |  | 8
| 座標値法によって計算する． | [23 empty] | 0.894 |  |  |  | 0
[25 empty] | 8.0972 |  |  |  | 8
[25 empty] | 8.0972 |  |  |  | 8
[17 empty] | 区分 | [7 empty] | 4.894 |  |  |  |  | 8
[17 empty] | 1 | [7 empty] | 4.894 |  |  |  |  | 8.5
[25 empty] | 8.9912 |  |  |  |  | 8.5
[25 empty] | 2.447 | [5 empty] | 4
[25 empty] | 2.447 | [5 empty] | 2.355
[25 empty] | 2.447 | [6 empty] | 4
[25 empty] | 2.447 | [6 empty] | 4
[25 empty] | 2.2273 | [7 empty] | 2.6667
[25 empty] | 2.9017 | [7 empty] | 2.6286
[25 empty] | 1.3331 | [8 empty] | 0
[25 empty] | 2.0074 | [8 empty] | 1.6069
[25 empty] | 4.397 | [9 empty] | 8
[25 empty] | 4.397 | [9 empty] | 8
[25 empty] | 4.497 | [9 empty] | 8
| No. | x(m) | y(m) | A | Gy | Gx | [18 empty] | 4.497 | [9 empty] | 8
| 0 | 0 | 0 | 0 | 0 | 0 | [18 empty] | 4.497 | [10 empty] | 8
| 1 | 0 | 0 | 0 | 0 | 0 | [18 empty] | 4.597 | [10 empty] | 8
| 2 | 0 | 0 | 0 | -21.3333 | 42.6667 | [18 empty] | 4.597 | [10 empty] | 8
| 3 | 4 | 8 | 3.576 | 0 | 28.608 | [18 empty] | 4.497 | [10 empty] | 8
| 4 | 4.894 | 8 | 3.576 | 38.8343 | -42.6667 | [18 empty] | 4.597 | [10 empty] | 8
| 5 | 0.894 | 0 | 0 | 0 | 0 | [18 empty] | 4.597 | [10 empty] | 8
| 0 | 0 | 0 | 0 | 0 | 0 | [18 empty] | 4.497 | [10 empty] | 8
| ∑ |  |  | 7.152 | 17.5009 | 28.608 | [18 empty] | 4.497 | [11 empty] | 8
|  | 重量 |  | 164.496 | kN/m | [19 empty] | 4.597 | [11 empty] | 8
|  | 地震時慣性力 |  | 0 | kN/m
|  | 重心位置 | xc= | 2.447 | m
|  |  | yc= | 4 | m
(2) 主働土圧
試行くさび法による．
a) 計 算 式
[32 empty] | TH= | 8 | m
[32 empty] | ωo= | 1.5708 | rad | 90 | deg
[27 empty] | PA(kN/m) | ω(deg) | ω(rad) | b(m) | l(m) | W(kN/m) | PA(kN/m)
[27 empty] | 0 | 35 | 0.61087 | 7.4252 | 13.9476 | 668.2666 | 0
[27 empty] | 11.0425 | 36 | 0.62832 | 7.0111 | 13.6104 | 630.995 | 11.0425
[27 empty] | 20.8686 | 37 | 0.64577 | 6.6164 | 13.2931 | 595.4723 | 20.8686
[27 empty] | 29.5644 | 38 | 0.66323 | 6.2395 | 12.9942 | 561.558 | 29.5644
[27 empty] | 37.2059 | 39 | 0.68068 | 5.8792 | 12.7121 | 529.126 | 37.2059
[27 empty] | 43.8609 | 40 | 0.69813 | 5.534 | 12.4458 | 498.0626 | 43.8609
[27 empty] | 49.5893 | 41 | 0.71558 | 5.2029 | 12.194 | 468.2653 | 49.5893
[27 empty] | 54.4446 | 42 | 0.73304 | 4.8849 | 11.9558 | 439.641 | 54.4446
[27 empty] | 58.4739 | 43 | 0.75049 | 4.5789 | 11.7302 | 412.1055 | 58.4739
[27 empty] | 61.7194 | 44 | 0.76794 | 4.2842 | 11.5165 | 385.5818 | 61.7194
[27 empty] | 64.2182 | 45 | 0.7854 | 4 | 11.3137 | 360 | 64.2182
[27 empty] | 66.0032 | 46 | 0.80285 | 3.7255 | 11.1213 | 335.2959 | 66.0032
[27 empty] | 67.1032 | 47 | 0.8203 | 3.4601 | 10.9386 | 311.4109 | 67.1032
[27 empty] | 67.5437 | 48 | 0.83776 | 3.2032 | 10.7651 | 288.2909 | 67.5437
[27 empty] | 67.3466 | 49 | 0.85521 | 2.9543 | 10.6001 | 265.8865 | 67.3466
[27 empty] | 66.531 | 50 | 0.87266 | 2.7128 | 10.4433 | 244.1517 | 66.531
[27 empty] | 65.1131 | 51 | 0.89012 | 2.4783 | 10.2941 | 223.0445 | 65.1131
[27 empty] | 63.1063 | 52 | 0.90757 | 2.2503 | 10.1521 | 202.5257 | 63.1063
[27 empty] | 60.5218 | 53 | 0.92502 | 2.0284 | 10.0171 | 182.5589 | 60.5218
[27 empty] | 57.3683 | 54 | 0.94248 | 1.8123 | 9.8885 | 163.1106 | 57.3683
[27 empty] | 53.6523 | 55 | 0.95993 | 1.6017 | 9.7662 | 144.1494 | 53.6523
[27 empty] | 49.3781 | 56 | 0.97738 | 1.3961 | 9.6497 | 125.6461 | 49.3781
[27 empty] | 44.548 | 57 | 0.99484 | 1.1953 | 9.5389 | 107.5735 | 44.548
[27 empty] | 39.1622 | 58 | 1.0123 | 0.99895 | 9.4334 | 89.9059 | 39.1622
[27 empty] | 33.219 | 59 | 1.0297 | 0.80688 | 9.3331 | 72.6196 | 33.219
[27 empty] | 26.7144 | 60 | 1.0472 | 0.6188 | 9.2376 | 55.6922 | 26.7144
b) 計算条件 | [26 empty] | 19.6429 | 61 | 1.0647 | 0.43447 | 9.1468 | 39.1025 | 19.6429
|  | 内部摩擦角 | φ= | 35 | 度 | [21 empty] | 11.9965 | 62 | 1.0821 | 0.25368 | 9.0606 | 22.8308 | 11.9965
|  | 壁面摩擦角 | δ= | 23.3333 | 度 | [21 empty] | 3.7655 | 63 | 1.0996 | 0.076204 | 8.9786 | 6.8583 | 3.7655
|  | 地震合成角 | θ= | 0 | 度 | [21 empty] | 0 | 64 | 1.117 | -0.098139 | 8.9008 | -8.8325 | 0
|  | 壁面傾斜角 | α= | -26.5651 | 度 | [21 empty] | 0 | 65 | 1.1345 | -0.26954 | 8.827 | -24.2585 | 0
|  | 盛土傾斜角 | β= | 5.7296e-05 | 度 | [21 empty] | 0 | 66 | 1.1519 | -0.43817 | 8.7571 | -39.4353 | 0
|  | 自立高さ | [24 empty] | 0 | 67 | 1.1694 | -0.6042 | 8.6909 | -54.3781 | 0
[5 empty] | 0 | m | [20 empty] | 0 | 68 | 1.1868 | -0.76779 | 8.6283 | -69.1011 | 0
[27 empty] | 0 | 69 | 1.2043 | -0.92909 | 8.5692 | -83.6179 | 0
c) すべり角と滑り土塊重量，主働土圧 | [26 empty] | 0 | 70 | 1.2217 | -1.0882 | 8.5134 | -97.9414 | 0
|  | ω(deg) | b(m) | l(m) | W(kN/m) | PA(kN/m) | [20 empty] | 0 | 71 | 1.2392 | -1.2454 | 8.461 | -112.0841 | 0
|  | 43 | 4.5789 | 11.7302 | 412.1055 | 58.4739 | [20 empty] | 0 | 72 | 1.2566 | -1.4006 | 8.4117 | -126.0578 | 0
|  | 44 | 4.2842 | 11.5165 | 385.5818 | 61.7194 | [20 empty] | 0 | 73 | 1.2741 | -1.5542 | 8.3655 | -139.8739 | 0
|  | 45 | 4 | 11.3137 | 360 | 64.2182 | [20 empty] | 0 | 74 | 1.2915 | -1.706 | 8.3224 | -153.5433 | 0
|  | 46 | 3.7255 | 11.1213 | 335.2959 | 66.0032 | [20 empty] | 0 | 75 | 1.309 | -1.8564 | 8.2822 | -167.0766 | 0
|  | 47 | 3.4601 | 10.9386 | 311.4109 | 67.1032 | [20 empty] | 0 | 76 | 1.3265 | -2.0054 | 8.2449 | -180.4838 | 0
|  | 48 | 3.2032 | 10.7651 | 288.2909 | 67.5437 | [20 empty] | 0 | 77 | 1.3439 | -2.1531 | 8.2104 | -193.7749 | 0
|  | 49 | 2.9543 | 10.6001 | 265.8865 | 67.3466 | [20 empty] | 0 | 78 | 1.3614 | -2.2995 | 8.1787 | -206.9593 | 0
|  | 50 | 2.7128 | 10.4433 | 244.1517 | 66.531 | [20 empty] | 0 | 79 | 1.3788 | -2.445 | 8.1497 | -220.0462 | 0
|  | 51 | 2.4783 | 10.2941 | 223.0445 | 65.1131 | [20 empty] | 0 | 80 | 1.3963 | -2.5894 | 8.1234 | -233.0446 | 0
|  | 52 | 2.2503 | 10.1521 | 202.5257 | 63.1063 | [20 empty] | 0 | 81 | 1.4137 | -2.7329 | 8.0997 | -245.9632 | 0
|  | 53 | 2.0284 | 10.0171 | 182.5589 | 60.5218 | [20 empty] | 0 | 82 | 1.4312 | -2.8757 | 8.0786 | -258.8106 | 0
[27 empty] | 0 | 83 | 1.4486 | -3.0177 | 8.0601 | -271.5951 | 0
[27 empty] | 0 | 84 | 1.4661 | -3.1592 | 8.0441 | -284.325 | 0
[27 empty] | 0 | 85 | 1.4835 | -3.3001 | 8.0306 | -297.0082 | 0
[27 empty] | 0 | 86 | 1.501 | -3.4406 | 8.0195 | -309.6527 | 0
[27 empty] | 0 | 87 | 1.5184 | -3.5807 | 8.011 | -322.2664 | 0
[9 empty] | 0.61087 | rad) | [16 empty] | PA(kN/m) | ω(deg) | ω(rad) | b(m) | l(m) | W(kN/m)
[9 empty] | 0.40724 | rad) | [16 empty] | 67.5437 | 48 | 0.83776 | 3.2032 | 10.7651 | 288.2909
[9 empty] | 0 | rad)
[9 empty] | -0.46365 | rad)
[9 empty] | 1e-06 | rad)
|  | 主働すべり角 |  | ωA= | 48 | 度
|  | 主働土圧合力 |  | PA= | 67.5437 | kN/m
|  |  | 主働土圧の鉛直成分 |  | PAV=PAsin(α+δ)= | -3.8077 | kN/m
|  |  | 主働土圧の水平成分 |  | PAH=PAcos(α+δ)= | 67.4363 | kN/m
|  | 土圧合力作用位置 |  |  | xA=B+nryA= | 2.2273 | m
[5 empty] | yA=H/3= | 2.6667 | m
|  | 主働土圧係数 |  |  |  | 0.10554
(3) 衝突荷重
|  | 衝突荷重 | P= | 0 | kN
|  | 作用高 | yP= | 8 | m
|  | 擁壁ﾌﾞﾛｯｸ長 | LW= | 10 | m
|  | 1m当り衝突荷重 | P= | 0 | kN/m
(4) 荷重の集計(壁背面の地盤反力を無視)
| 荷重 | 鉛直力 | 水平力 | アーム(m) |  | モーメント(kNm/m)
|  | V(kN/m) | H(kN/m) | x | y | Vx | Hy
| 自重 | 164.496 | 0 | 2.447 | 4 | 402.5217 | 0
| 土圧 | -3.8077 | 67.4363 | 2.2273 | 2.6667 | -8.4811 | 179.8301
| 衝突荷重 | 0 | 0 | － | 8 | 0 | 0
| 計 | 160.6883 | 67.4363 | － | － | 394.0406 | 179.8301
| 鉛直力 | ∑V= | 160.6883 | kN/m
| 水平力 | ∑H= | 67.4363 | kN/m
| モーメント | ∑M= | 214.2106 | kNm/m
| 底面幅 | B= | 0.894 | m
| 合力位置 | d= | 1.3331 | m
| 偏心量 | ¦e¦= | 0.88608 | m | > | B/6= | 0.149
荷重の合力は核外(後方)
３． 地盤反力
変位法によって計算する．
(1) 解析モデル
[12 empty] | 荷重の合力は核外 |  | (後方)
(2) 計 算 式
a) 底面の任意点の変位
[24 empty] | 誤差 | 誤差 | llun |  |  |  | 誤差 | 誤差 | llun |  |  |  | 誤差 | 誤差 | llun |  |  | 誤差 | 誤差 | llun |  |  | 誤差 | 誤差 | llun
b) かかと(0'点)の変位 | [23 empty] | 0.26058 | 0.26058 | 8.9443 |  |  |  | 0.00022932 | 0.00022932 | 6.261 |  |  |  | 0.00013014 | 0.00013014 | 6.0821 |  |  | 1.7354e-05 | 1.7354e-05 | 5.8674 |  |  | 2.7439e-06 | 2.7439e-06 | 5.8388
[24 empty] | 0.0022609 | 0.0022609 | 8.0498 |  |  |  | 0.00013014 | 0.00013014 | 6.0821 |  |  |  | 0.00011092 | 0.00011092 | 6.0463 |  |  | 1.3693e-05 | 1.3693e-05 | 5.8603 |  |  | 2.0157e-06 | 2.0157e-06 | 5.8374
[24 empty] | 0.00085852 | 0.00085852 | 7.1554 |  |  |  | 3.5748e-05 | 3.5748e-05 | 5.9032 |  |  |  | 9.1871e-05 | 9.1871e-05 | 6.0106 |  |  | 1.0038e-05 | 1.0038e-05 | 5.8531 |  |  | 1.2878e-06 | 1.2878e-06 | 5.836
c) 壁面の任意点の変位 | [23 empty] | 0.00022932 | 0.00022932 | 6.261 |  |  |  | -5.4827e-05 | 5.4827e-05 | 5.7243 |  |  |  | 7.3e-05 | 7.3e-05 | 5.9748 |  |  | 6.3879e-06 | 6.3879e-06 | 5.846 |  |  | 5.6015e-07 | 5.6015e-07 | 5.8345
[24 empty] | -0.00022731 | 0.00022731 | 5.3666 |  |  |  | -0.00014232 | 0.00014232 | 5.5454 |  |  |  | 5.4295e-05 | 5.4295e-05 | 5.939 |  |  | 2.7439e-06 | 2.7439e-06 | 5.8388 |  |  | -1.673e-07 | 1.673e-07 | 5.8331
[24 empty] | -0.00062675 | 0.00062675 | 4.4721 |  |  |  | -0.00022731 | 0.00022731 | 5.3666 |  |  |  | 3.5748e-05 | 3.5748e-05 | 5.9032 |  |  | -8.9453e-07 | 8.9453e-07 | 5.8317 |  |  | -8.9453e-07 | 8.9453e-07 | 5.8317
[24 empty] | -0.00099598 | 0.00099598 | 3.5777 |  |  |  | -0.00031023 | 0.00031023 | 5.1877 |  |  |  | 1.7354e-05 | 1.7354e-05 | 5.8674 |  |  | -4.5273e-06 | 4.5273e-06 | 5.8245 |  |  | -1.6215e-06 | 1.6215e-06 | 5.8302
d) 任意点の地盤反力度 | [23 empty] | -0.0013299 | 0.0013299 | 2.6833 |  |  |  | -0.00039141 | 0.00039141 | 5.0088 |  |  |  | -8.9453e-07 | 8.9453e-07 | 5.8317 |  |  | -8.1546e-06 | 8.1546e-06 | 5.8174 |  |  | -2.3483e-06 | 2.3483e-06 | 5.8288
[24 empty] | -0.0016081 | 0.0016081 | 1.7889 |  |  |  | -0.00047112 | 0.00047112 | 4.8299 |  |  |  | -1.9004e-05 | 1.9004e-05 | 5.7959 |  |  | -1.1776e-05 | 1.1776e-05 | 5.8102 |  |  | -3.0749e-06 | 3.0749e-06 | 5.8274
[24 empty] | -0.0018071 | 0.0018071 | 0.89443 |  |  |  | -0.00054953 | 0.00054953 | 4.651 |  |  |  | -3.6979e-05 | 3.6979e-05 | 5.7601 |  |  | -1.5393e-05 | 1.5393e-05 | 5.803 |  |  | -3.8012e-06 | 3.8012e-06 | 5.8259
[24 empty] | -0.0019118 | 0.0019118 | 0 |  |  |  | -0.00062675 | 0.00062675 | 4.4721 |  |  |  | -5.4827e-05 | 5.4827e-05 | 5.7243 |  |  | -1.9004e-05 | 1.9004e-05 | 5.7959 |  |  | -4.5273e-06 | 4.5273e-06 | 5.8245
[24 empty] | min | 0.00022731 | 5.3666 |  |  |  | min | 3.5748e-05 | 5.9032 |  |  |  | min | 8.9453e-07 | 5.8317 |  |  | min | 8.9453e-07 | 5.8317 |  |  | min | 1.673e-07 | 5.8331
e) 剛性方程式
[24 empty] | llun= | 8.9443 | lov= | 0 |  |  | llun= | 6.261 | lov= | 2.6833 |  |  | llun= | 6.0821 | lov= | 2.8622 |  | llun= | 5.8674 | lov= | 3.0768 |  | llun= | 5.8388 | lov= | 3.1055
[24 empty] | 荷重ﾍﾞｸﾄﾙ |  | 剛性ﾏﾄﾘｯｸｽ |  | 変位ﾍﾞｸﾄﾙ |  | 荷重ﾍﾞｸﾄﾙ |  | 剛性ﾏﾄﾘｯｸｽ |  | 変位ﾍﾞｸﾄﾙ |  | 荷重ﾍﾞｸﾄﾙ |  | 剛性ﾏﾄﾘｯｸｽ |  | 変位ﾍﾞｸﾄﾙ | 荷重ﾍﾞｸﾄﾙ |  | 剛性ﾏﾄﾘｯｸｽ |  | 変位ﾍﾞｸﾄﾙ | 荷重ﾍﾞｸﾄﾙ |  | 剛性ﾏﾄﾘｯｸｽ |  | 変位ﾍﾞｸﾄﾙ
[24 empty] | -67.4363 | 18592.2651 | 0 | 0 | uo |  | -67.4363 | 33650.1233 | 7528.9291 | 134722.6576 | uo |  | -67.4363 | 34653.9806 | 8030.8577 | 142097.9965 | uo | -67.4363 | 35858.6092 | 8633.1721 | 150683.385 | uo | -67.4363 | 36019.2264 | 8713.4806 | 151806.2595 | uo
[24 empty] | 160.6883 | 0 | 74369.0605 | 33242.97 | vo |  | 160.6883 | 7528.9291 | 78133.525 | 100604.2988 | vo |  | 160.6883 | 8030.8577 | 78384.4893 | 104291.9683 | vo | 160.6883 | 8633.1721 | 78685.6465 | 108584.6625 | vo | 160.6883 | 8713.4806 | 78725.8008 | 109146.0998 | vo
[24 empty] | 214.2106 | 0 | 33242.97 | 19812.8101 | θ |  | 214.2106 | 134722.6576 | 100604.2988 | 1236469.8212 | θ |  | 214.2106 | 142097.9965 | 104291.9683 | 1290659.7828 | θ | 214.2106 | 150683.385 | 108584.6625 | 1351853.6285 | θ | 214.2106 | 151806.2595 | 109146.0998 | 1359703.658 | θ
[24 empty] | 変位量 | 水平 uo= | -0.0036271 | m |  |  | 変位量 | 水平 uo= | -0.0044539 | m |  |  | 変位量 | 水平 uo= | -0.004456 | m |  | 変位量 | 水平 uo= | -0.004457 | m |  | 変位量 | 水平 uo= | -0.0044571 | m
[25 empty] | 鉛直 vo= | -0.010689 | m |  |  |  | 鉛直 vo= | 0.0018295 | m |  |  |  | 鉛直 vo= | 0.0018297 | m |  |  | 鉛直 vo= | 0.0018297 | m |  |  | 鉛直 vo= | 0.0018297 | m
[25 empty] | 回転 θ= | 0.028746 | rad |  |  |  | 回転 θ= | 0.00050968 | rad |  |  |  | 回転 θ= | 0.00050871 | rad |  |  | 回転 θ= | 0.00050829 | rad |  |  | 回転 θ= | 0.00050828 | rad
[25 empty] | 誤差 | 0.26058 |  |  |  |  | 誤差 | 0.00022932 |  |  |  |  | 誤差 | 0.00013014 |  |  |  | 誤差 | 1.7354e-05 |  |  |  | 誤差 | 2.7439e-06
[24 empty] | llun= | 8.0498 | lov= | 0.89443 |  |  | llun= | 6.0821 | lov= | 2.8622 |  |  | llun= | 6.0463 | lov= | 2.8979 |  | llun= | 5.8603 | lov= | 3.084 |  | llun= | 5.8374 | lov= | 3.1069
[24 empty] | 荷重ﾍﾞｸﾄﾙ |  | 剛性ﾏﾄﾘｯｸｽ |  | 変位ﾍﾞｸﾄﾙ |  | 荷重ﾍﾞｸﾄﾙ |  | 剛性ﾏﾄﾘｯｸｽ |  | 変位ﾍﾞｸﾄﾙ |  | 荷重ﾍﾞｸﾄﾙ |  | 剛性ﾏﾄﾘｯｸｽ |  | 変位ﾍﾞｸﾄﾙ | 荷重ﾍﾞｸﾄﾙ |  | 剛性ﾏﾄﾘｯｸｽ |  | 変位ﾍﾞｸﾄﾙ | 荷重ﾍﾞｸﾄﾙ |  | 剛性ﾏﾄﾘｯｸｽ |  | 変位ﾍﾞｸﾄﾙ
f) 適合条件式 | [23 empty] | -67.4363 | 23611.5512 | 2509.643 | 49926.8386 | uo |  | -67.4363 | 34653.9806 | 8030.8577 | 142097.9965 | uo |  | -67.4363 | 34854.752 | 8131.2434 | 143548.9718 | uo | -67.4363 | 35898.7635 | 8653.2492 | 150964.5855 | uo | -67.4363 | 36027.2572 | 8717.4961 | 151862.2683 | uo
[24 empty] | 160.6883 | 2509.643 | 75623.882 | 58206.3893 | vo |  | 160.6883 | 8030.8577 | 78384.4893 | 104291.9683 | vo |  | 160.6883 | 8131.2434 | 78434.6822 | 105017.4559 | vo | 160.6883 | 8653.2492 | 78695.6851 | 108725.2628 | vo | 160.6883 | 8717.4961 | 78727.8085 | 109174.1042 | vo
(3) 解析条件 | [23 empty] | 214.2106 | 49926.8386 | 58206.3893 | 516853.3476 | θ |  | 214.2106 | 142097.9965 | 104291.9683 | 1290659.7828 | θ |  | 214.2106 | 143548.9718 | 105017.4559 | 1301146.0074 | θ | 214.2106 | 150964.5855 | 108725.2628 | 1353822.8757 | θ | 214.2106 | 151862.2683 | 109174.1042 | 1360094.2746 | θ
| 荷重 | 水平力 | ∑H= | -67.4363 | kN/m | [18 empty] | 変位量 | 水平 uo= | -0.0043957 | m |  |  | 変位量 | 水平 uo= | -0.004456 | m |  |  | 変位量 | 水平 uo= | -0.0044563 | m |  | 変位量 | 水平 uo= | -0.004457 | m |  | 変位量 | 水平 uo= | -0.0044571 | m
|  | 鉛直力 | ∑V= | 160.6883 | kN/m | [19 empty] | 鉛直 vo= | 0.0017791 | m |  |  |  | 鉛直 vo= | 0.0018297 | m |  |  |  | 鉛直 vo= | 0.0018297 | m |  |  | 鉛直 vo= | 0.0018297 | m |  |  | 鉛直 vo= | 0.0018297 | m
|  | ﾓｰﾒﾝﾄ | ∑M= | 214.2106 | kNm/m | [19 empty] | 回転 θ= | 0.00063871 | rad |  |  |  | 回転 θ= | 0.00050871 | rad |  |  |  | 回転 θ= | 0.00050859 | rad |  |  | 回転 θ= | 0.00050828 | rad |  |  | 回転 θ= | 0.00050828 | rad
| 擁壁形状 | 高 さ | H= | 8 | m | [19 empty] | 誤差 | 0.0022609 |  |  |  |  | 誤差 | 0.00013014 |  |  |  |  | 誤差 | 0.00011092 |  |  |  | 誤差 | 1.3693e-05 |  |  |  | 誤差 | 2.0157e-06
|  | 延 長 | LW= | 10 | m
|  | 底面幅 | B= | 0.894 | m | [18 empty] | llun= | 7.1554 | lov= | 1.7889 |  |  | llun= | 5.9032 | lov= | 3.0411 |  |  | llun= | 6.0106 | lov= | 2.9337 |  | llun= | 5.8531 | lov= | 3.0911 |  | llun= | 5.836 | lov= | 3.1083
|  | 壁傾角 | α= | 26.565 | 度 | [18 empty] | 荷重ﾍﾞｸﾄﾙ |  | 剛性ﾏﾄﾘｯｸｽ |  | 変位ﾍﾞｸﾄﾙ |  | 荷重ﾍﾞｸﾄﾙ |  | 剛性ﾏﾄﾘｯｸｽ |  | 変位ﾍﾞｸﾄﾙ |  | 荷重ﾍﾞｸﾄﾙ |  | 剛性ﾏﾄﾘｯｸｽ |  | 変位ﾍﾞｸﾄﾙ | 荷重ﾍﾞｸﾄﾙ |  | 剛性ﾏﾄﾘｯｸｽ |  | 変位ﾍﾞｸﾄﾙ | 荷重ﾍﾞｸﾄﾙ |  | 剛性ﾏﾄﾘｯｸｽ |  | 変位ﾍﾞｸﾄﾙ
|  | 壁面長 | l= | 8.9443 | m | [18 empty] | -67.4363 | 28630.8373 | 5019.2861 | 94834.3911 | uo |  | -67.4363 | 35657.8378 | 8532.7863 | 149272.5641 | uo |  | -67.4363 | 35055.5234 | 8231.6292 | 144991.9161 | uo | -67.4363 | 35938.9178 | 8673.3263 | 151245.4647 | uo | -67.4363 | 36035.2881 | 8721.5115 | 151918.2643 | uo
| N値 | 基礎地盤 | Nb= | 50 |  |  |  |  | 0.46365 | rad | [13 empty] | 160.6883 | 5019.2861 | 76878.7035 | 80660.1656 | vo |  | 160.6883 | 8532.7863 | 78635.4536 | 107879.2521 | vo |  | 160.6883 | 8231.6292 | 78484.875 | 105738.9281 | vo | 160.6883 | 8673.3263 | 78705.7236 | 108865.7024 | vo | 160.6883 | 8721.5115 | 78729.8162 | 109202.1022 | vo
|  | 背面地盤 | Nw= | 10 | [19 empty] | 214.2106 | 94834.3911 | 80660.1656 | 919059.4939 | θ |  | 214.2106 | 149272.5641 | 107879.2521 | 1341939.763 | θ |  | 214.2106 | 144991.9161 | 105738.9281 | 1311516.4753 | θ | 214.2106 | 151245.4647 | 108865.7024 | 1355787.6262 | θ | 214.2106 | 151918.2643 | 109202.1022 | 1360484.712 | θ
(4) バネ定数 | [23 empty] | 変位量 | 水平 uo= | -0.0044317 | m |  |  | 変位量 | 水平 uo= | -0.004457 | m |  |  | 変位量 | 水平 uo= | -0.0044565 | m |  | 変位量 | 水平 uo= | -0.0044571 | m |  | 変位量 | 水平 uo= | -0.0044571 | m
| 底面 | [23 empty] | 鉛直 vo= | 0.001823 | m |  |  |  | 鉛直 vo= | 0.0018297 | m |  |  |  | 鉛直 vo= | 0.0018297 | m |  |  | 鉛直 vo= | 0.0018297 | m |  |  | 鉛直 vo= | 0.0018297 | m
|  | 鉛直バネ定数 |  | (補正係数αo=1) | [20 empty] | 回転 θ= | 0.00053037 | rad |  |  |  | 回転 θ= | 0.00050831 | rad |  |  |  | 回転 θ= | 0.00050849 | rad |  |  | 回転 θ= | 0.00050828 | rad |  |  | 回転 θ= | 0.00050828 | rad
[5 empty] | 83186.8685 | kN/m3 | [18 empty] | 誤差 | 0.00085852 |  |  |  |  | 誤差 | 3.5748e-05 |  |  |  |  | 誤差 | 9.1871e-05 |  |  |  | 誤差 | 1.0038e-05 |  |  |  | 誤差 | 1.2878e-06
せん断バネ定数
|  |  | バネ定数比 | λ= | 0.25 | [18 empty] | llun= | 6.261 | lov= | 2.6833 |  |  | llun= | 5.7243 | lov= | 3.2199 |  |  | llun= | 5.9748 | lov= | 2.9695 |  | llun= | 5.846 | lov= | 3.0983 |  | llun= | 5.8345 | lov= | 3.1097
|  |  |  | 20796.7171 | kN/m3 | [18 empty] | 荷重ﾍﾞｸﾄﾙ |  | 剛性ﾏﾄﾘｯｸｽ |  | 変位ﾍﾞｸﾄﾙ |  | 荷重ﾍﾞｸﾄﾙ |  | 剛性ﾏﾄﾘｯｸｽ |  | 変位ﾍﾞｸﾄﾙ |  | 荷重ﾍﾞｸﾄﾙ |  | 剛性ﾏﾄﾘｯｸｽ |  | 変位ﾍﾞｸﾄﾙ | 荷重ﾍﾞｸﾄﾙ |  | 剛性ﾏﾄﾘｯｸｽ |  | 変位ﾍﾞｸﾄﾙ | 荷重ﾍﾞｸﾄﾙ |  | 剛性ﾏﾄﾘｯｸｽ |  | 変位ﾍﾞｸﾄﾙ
| 壁面 | [22 empty] | -67.4363 | 33650.1233 | 7528.9291 | 134722.6576 | uo |  | -67.4363 | 36661.695 | 9034.7149 | 156246.3601 | uo |  | -67.4363 | 35256.2949 | 8332.0149 | 146426.8296 | uo | -67.4363 | 35979.0721 | 8693.4035 | 151526.0227 | uo | -67.4363 | 36043.3189 | 8725.5269 | 151974.2474 | uo
|  | 垂直バネ定数 |  | (補正係数αo=1) | [19 empty] | 160.6883 | 7528.9291 | 78133.525 | 100604.2988 | vo |  | 160.6883 | 9034.7149 | 78886.4179 | 111366.1501 | vo |  | 160.6883 | 8332.0149 | 78535.0679 | 106456.3848 | vo | 160.6883 | 8693.4035 | 78715.7622 | 109005.9814 | vo | 160.6883 | 8725.5269 | 78731.8239 | 109230.0937 | vo
[5 empty] | 7014.6655 | kN/m3 | [17 empty] | 214.2106 | 134722.6576 | 100604.2988 | 1236469.8212 | θ |  | 214.2106 | 156246.3601 | 111366.1501 | 1390390.0705 | θ |  | 214.2106 | 146426.8296 | 106456.3848 | 1321771.8289 | θ | 214.2106 | 151526.0227 | 109005.9814 | 1357747.8853 | θ | 214.2106 | 151974.2474 | 109230.0937 | 1360874.9703 | θ
(5) 地盤反力度 | [23 empty] | 変位量 | 水平 uo= | -0.0044539 | m |  |  | 変位量 | 水平 uo= | -0.0044568 | m |  |  | 変位量 | 水平 uo= | -0.0044567 | m |  | 変位量 | 水平 uo= | -0.0044571 | m |  | 変位量 | 水平 uo= | -0.0044571 | m
| 塑性場 | l1= | 5.8331 | m | [20 empty] | 鉛直 vo= | 0.0018295 | m |  |  |  | 鉛直 vo= | 0.0018297 | m |  |  |  | 鉛直 vo= | 0.0018297 | m |  |  | 鉛直 vo= | 0.0018297 | m |  |  | 鉛直 vo= | 0.0018297 | m
| 弾性場 | l2= | 3.1112 | m | [20 empty] | 回転 θ= | 0.00050968 | rad |  |  |  | 回転 θ= | 0.00050835 | rad |  |  |  | 回転 θ= | 0.00050841 | rad |  |  | 回転 θ= | 0.00050828 | rad |  |  | 回転 θ= | 0.00050828 | rad
| 剛性方程式 | [23 empty] | 誤差 | 0.00022932 |  |  |  |  | 誤差 | -5.4827e-05 |  |  |  |  | 誤差 | 7.3e-05 |  |  |  | 誤差 | 6.3879e-06 |  |  |  | 誤差 | 5.6015e-07
| 荷重ﾍﾞｸﾄﾙ | 剛性マトリックス |  |  | 変位ﾍﾞｸﾄﾙ
| -67.4363 | 36051.3498 | 8729.5423 | 152030.2177 | uo | [18 empty] | llun= | 5.3666 | lov= | 3.5777 |  |  | llun= | 5.5454 | lov= | 3.3988 |  |  | llun= | 5.939 | lov= | 3.0053 |  | llun= | 5.8388 | lov= | 3.1055 |  | llun= | 5.8331 | lov= | 3.1112
| 160.6883 | 8729.5423 | 78733.8316 | 109258.0789 | vo | [6 empty] | Qt | Qv | QH | total | [8 empty] | 荷重ﾍﾞｸﾄﾙ |  | 剛性ﾏﾄﾘｯｸｽ |  | 変位ﾍﾞｸﾄﾙ |  | 荷重ﾍﾞｸﾄﾙ |  | 剛性ﾏﾄﾘｯｸｽ |  | 変位ﾍﾞｸﾄﾙ |  | 荷重ﾍﾞｸﾄﾙ |  | 剛性ﾏﾄﾘｯｸｽ |  | 変位ﾍﾞｸﾄﾙ | 荷重ﾍﾞｸﾄﾙ |  | 剛性ﾏﾄﾘｯｸｽ |  | 変位ﾍﾞｸﾄﾙ | 荷重ﾍﾞｸﾄﾙ |  | 剛性ﾏﾄﾘｯｸｽ |  | 変位ﾍﾞｸﾄﾙ
| 214.2106 | 152030.2177 | 109258.0789 | 1361265.0494 | θ | [5 empty] | ∑H | 15.4322 |  | -82.8669 | -67.4347 | -0.0016328 | [7 empty] | -67.4363 | 38669.4094 | 10038.5722 | 169591.638 | uo |  | -67.4363 | 37665.5522 | 9536.6435 | 163019.3848 | uo |  | -67.4363 | 35457.0663 | 8432.4006 | 147853.7123 | uo | -67.4363 | 36019.2264 | 8713.4806 | 151806.2595 | uo | -67.4363 | 36051.3498 | 8729.5423 | 152030.2177 | uo
| 変位量 | [9 empty] | ∑V | 7.7161 | 152.973 |  | 160.6891 | -0.00081641 | [7 empty] | 160.6883 | 10038.5722 | 79388.3465 | 118038.789 | vo |  | 160.6883 | 9536.6435 | 79137.3822 | 114752.6624 | vo |  | 160.6883 | 8432.4006 | 78585.2608 | 107169.8262 | vo | 160.6883 | 8713.4806 | 78725.8008 | 109146.0998 | vo | 160.6883 | 8729.5423 | 78733.8316 | 109258.0789 | vo
|  | 水平変位 | uo= | -0.0044571 | m | [5 empty] | ∑M | 143.3273 | 70.8265 |  | 214.1538 | 0.056777 | [7 empty] | 214.2106 | 169591.638 | 118038.789 | 1479122.9017 | θ |  | 214.2106 | 163019.3848 | 114752.6624 | 1436091.0139 | θ |  | 214.2106 | 147853.7123 | 107169.8262 | 1331912.7107 | θ | 214.2106 | 151806.2595 | 109146.0998 | 1359703.658 | θ | 214.2106 | 152030.2177 | 109258.0789 | 1361265.0494 | θ
|  | 鉛直変位 | vo= | 0.0018297 | m | [18 empty] | 変位量 | 水平 uo= | -0.0044527 | m |  |  | 変位量 | 水平 uo= | -0.0044555 | m |  |  | 変位量 | 水平 uo= | -0.0044569 | m |  | 変位量 | 水平 uo= | -0.0044571 | m |  | 変位量 | 水平 uo= | -0.0044571 | m
|  | 回転角 | θ= | 0.00050828 | rad | [19 empty] | 鉛直 vo= | 0.0018298 | m |  |  |  | 鉛直 vo= | 0.0018297 | m |  |  |  | 鉛直 vo= | 0.0018297 | m |  |  | 鉛直 vo= | 0.0018297 | m |  |  | 鉛直 vo= | 0.0018297 | m
| 地盤反力 | [23 empty] | 回転 θ= | 0.00050933 | rad |  |  |  | 回転 θ= | 0.00050872 | rad |  |  |  | 回転 θ= | 0.00050835 | rad |  |  | 回転 θ= | 0.00050828 | rad |  |  | 回転 θ= | 0.00050828 | rad
|  | 底面鉛直 | QV= | 152.973 | kN/m | [19 empty] | 誤差 | -0.00022731 |  |  |  |  | 誤差 | -0.00014232 |  |  |  |  | 誤差 | 5.4295e-05 |  |  |  | 誤差 | 2.7439e-06 |  |  |  | 誤差 | -1.673e-07
|  | 底面水平 | QH= | -82.8669 | kN/m
|  | 壁面 | Qt= | 17.2538 | kN/m | [18 empty] | llun= | 4.4721 | lov= | 4.4721 |  |  | llun= | 5.3666 | lov= | 3.5777 |  |  | llun= | 5.9032 | lov= | 3.0411 |  | llun= | 5.8317 | lov= | 3.1126 |  | llun= | 5.8317 | lov= | 3.1126
| 地盤反力度 | [22 empty] | 荷重ﾍﾞｸﾄﾙ |  | 剛性ﾏﾄﾘｯｸｽ |  | 変位ﾍﾞｸﾄﾙ |  | 荷重ﾍﾞｸﾄﾙ |  | 剛性ﾏﾄﾘｯｸｽ |  | 変位ﾍﾞｸﾄﾙ |  | 荷重ﾍﾞｸﾄﾙ |  | 剛性ﾏﾄﾘｯｸｽ |  | 変位ﾍﾞｸﾄﾙ | 荷重ﾍﾞｸﾄﾙ |  | 剛性ﾏﾄﾘｯｸｽ |  | 変位ﾍﾞｸﾄﾙ | 荷重ﾍﾞｸﾄﾙ |  | 剛性ﾏﾄﾘｯｸｽ |  | 変位ﾍﾞｸﾄﾙ
| 底面 | 水平 | qH= | -92.6923 | kN/m2 | [18 empty] | -67.4363 | 43688.6955 | 12548.2152 | 199441.3323 | uo |  | -67.4363 | 38669.4094 | 10038.5722 | 169591.638 | uo |  | -67.4363 | 35657.8378 | 8532.7863 | 149272.5641 | uo | -67.4363 | 36059.3807 | 8733.5578 | 152086.1751 | uo | -67.4363 | 36059.3807 | 8733.5578 | 152086.1751 | uo
|  | 鉛直前端 | qV1= | 152.2105 | kN/m2 | [18 empty] | 160.6883 | 12548.2152 | 80643.1681 | 132963.6362 | vo |  | 160.6883 | 10038.5722 | 79388.3465 | 118038.789 | vo |  | 160.6883 | 8532.7863 | 78635.4536 | 107879.2521 | vo | 160.6883 | 8733.5578 | 78735.8393 | 109286.0576 | vo | 160.6883 | 8733.5578 | 78735.8393 | 109286.0576 | vo
|  | 鉛直後端 | qV2= | 190.0109 | kN/m2 | [18 empty] | 214.2106 | 199441.3323 | 132963.6362 | 1657057.3076 | θ |  | 214.2106 | 169591.638 | 118038.789 | 1479122.9017 | θ |  | 214.2106 | 149272.5641 | 107879.2521 | 1341939.763 | θ | 214.2106 | 152086.1751 | 109286.0576 | 1361654.9495 | θ | 214.2106 | 152086.1751 | 109286.0576 | 1361654.9495 | θ
| 壁面 | 下端 | qtl= | 0 | kN/m2 | [18 empty] | 変位量 | 水平 uo= | -0.004414 | m |  |  | 変位量 | 水平 uo= | -0.0044527 | m |  |  | 変位量 | 水平 uo= | -0.004457 | m |  | 変位量 | 水平 uo= | -0.0044571 | m |  | 変位量 | 水平 uo= | -0.0044571 | m
|  | 上端 | qtu= | 11.0915 | kN/m2 | [19 empty] | 鉛直 vo= | 0.0018328 | m |  |  |  | 鉛直 vo= | 0.0018298 | m |  |  |  | 鉛直 vo= | 0.0018297 | m |  |  | 鉛直 vo= | 0.0018297 | m |  |  | 鉛直 vo= | 0.0018297 | m
[25 empty] | 回転 θ= | 0.00051347 | rad |  |  |  | 回転 θ= | 0.00050933 | rad |  |  |  | 回転 θ= | 0.00050831 | rad |  |  | 回転 θ= | 0.00050828 | rad |  |  | 回転 θ= | 0.00050828 | rad
[25 empty] | 誤差 | -0.00062675 |  |  |  |  | 誤差 | -0.00022731 |  |  |  |  | 誤差 | 3.5748e-05 |  |  |  | 誤差 | -8.9453e-07 |  |  |  | 誤差 | -8.9453e-07
[24 empty] | llun= | 3.5777 | lov= | 5.3666 |  |  | llun= | 5.1877 | lov= | 3.7566 |  |  | llun= | 5.8674 | lov= | 3.0768 |  | llun= | 5.8245 | lov= | 3.1198 |  | llun= | 5.8302 | lov= | 3.114
[24 empty] | 荷重ﾍﾞｸﾄﾙ |  | 剛性ﾏﾄﾘｯｸｽ |  | 変位ﾍﾞｸﾄﾙ |  | 荷重ﾍﾞｸﾄﾙ |  | 剛性ﾏﾄﾘｯｸｽ |  | 変位ﾍﾞｸﾄﾙ |  | 荷重ﾍﾞｸﾄﾙ |  | 剛性ﾏﾄﾘｯｸｽ |  | 変位ﾍﾞｸﾄﾙ | 荷重ﾍﾞｸﾄﾙ |  | 剛性ﾏﾄﾘｯｸｽ |  | 変位ﾍﾞｸﾄﾙ | 荷重ﾍﾞｸﾄﾙ |  | 剛性ﾏﾄﾘｯｸｽ |  | 変位ﾍﾞｸﾄﾙ
[24 empty] | -67.4363 | 48707.9816 | 15057.8582 | 224271.7405 | uo |  | -67.4363 | 39673.2666 | 10540.5008 | 175963.1197 | uo |  | -67.4363 | 35858.6092 | 8633.1721 | 150683.385 | uo | -67.4363 | 36099.535 | 8753.6349 | 152365.7694 | uo | -67.4363 | 36067.4115 | 8737.5732 | 152142.1196 | uo
[24 empty] | 160.6883 | 15057.8582 | 81897.9896 | 145378.8403 | vo |  | 160.6883 | 10540.5008 | 79639.3108 | 121224.5299 | vo |  | 160.6883 | 8633.1721 | 78685.6465 | 108584.6625 | vo | 160.6883 | 8753.6349 | 78745.8779 | 109425.8547 | vo | 160.6883 | 8737.5732 | 78737.8471 | 109314.0298 | vo
[24 empty] | 214.2106 | 224271.7405 | 145378.8403 | 1780311.6109 | θ |  | 214.2106 | 175963.1197 | 121224.5299 | 1519566.0426 | θ |  | 214.2106 | 150683.385 | 108584.6625 | 1351853.6285 | θ | 214.2106 | 152365.7694 | 109425.8547 | 1363601.7649 | θ | 214.2106 | 152142.1196 | 109314.0298 | 1362044.6705 | θ
[24 empty] | 変位量 | 水平 uo= | -0.0043224 | m |  |  | 変位量 | 水平 uo= | -0.0044484 | m |  |  | 変位量 | 水平 uo= | -0.004457 | m |  | 変位量 | 水平 uo= | -0.0044571 | m |  | 変位量 | 水平 uo= | -0.0044571 | m
[18 empty] | αo= | 1 | [5 empty] | 鉛直 vo= | 0.0018439 | m |  |  |  | 鉛直 vo= | 0.00183 | m |  |  |  | 鉛直 vo= | 0.0018297 | m |  |  | 鉛直 vo= | 0.0018297 | m |  |  | 鉛直 vo= | 0.0018297 | m
[25 empty] | 回転 θ= | 0.00051425 | rad |  |  |  | 回転 θ= | 0.0005101 | rad |  |  |  | 回転 θ= | 0.00050829 | rad |  |  | 回転 θ= | 0.00050828 | rad |  |  | 回転 θ= | 0.00050828 | rad
[25 empty] | 誤差 | -0.00099598 |  |  |  |  | 誤差 | -0.00031023 |  |  |  |  | 誤差 | 1.7354e-05 |  |  |  | 誤差 | -4.5273e-06 |  |  |  | 誤差 | -1.6215e-06
[24 empty] | llun= | 2.6833 | lov= | 6.261 |  |  | llun= | 5.0088 | lov= | 3.9355 |  |  | llun= | 5.8317 | lov= | 3.1126 |  | llun= | 5.8174 | lov= | 3.1269 |  | llun= | 5.8288 | lov= | 3.1155
[24 empty] | 荷重ﾍﾞｸﾄﾙ |  | 剛性ﾏﾄﾘｯｸｽ |  | 変位ﾍﾞｸﾄﾙ |  | 荷重ﾍﾞｸﾄﾙ |  | 剛性ﾏﾄﾘｯｸｽ |  | 変位ﾍﾞｸﾄﾙ |  | 荷重ﾍﾞｸﾄﾙ |  | 剛性ﾏﾄﾘｯｸｽ |  | 変位ﾍﾞｸﾄﾙ | 荷重ﾍﾞｸﾄﾙ |  | 剛性ﾏﾄﾘｯｸｽ |  | 変位ﾍﾞｸﾄﾙ | 荷重ﾍﾞｸﾄﾙ |  | 剛性ﾏﾄﾘｯｸｽ |  | 変位ﾍﾞｸﾄﾙ
(６) 底面における荷重合力位置(壁背面の地盤反力を考慮) | [23 empty] | -67.4363 | 53727.2677 | 17567.5013 | 244082.8626 | uo |  | -67.4363 | 40677.1239 | 11042.4294 | 182133.83 | uo |  | -67.4363 | 36059.3807 | 8733.5578 | 152086.1751 | uo | -67.4363 | 36139.6892 | 8773.7121 | 152645.0425 | uo | -67.4363 | 36075.4424 | 8741.5886 | 152198.0513 | uo
| つま先から合力作用位置までの距離 |  |  |  | d= | 0.463 | m | [16 empty] | 160.6883 | 17567.5013 | 83152.8111 | 155284.4013 | vo |  | 160.6883 | 11042.4294 | 79890.2751 | 124309.885 | vo |  | 160.6883 | 8733.5578 | 78735.8393 | 109286.0576 | vo | 160.6883 | 8773.7121 | 78755.9165 | 109565.4913 | vo | 160.6883 | 8741.5886 | 78739.8548 | 109341.9957 | vo
| 荷重合力の偏心量 |  |  | e=B/2-d=-0.016m | [19 empty] | 214.2106 | 244082.8626 | 155284.4013 | 1858924.3838 | θ |  | 214.2106 | 182133.83 | 124309.885 | 1557500.745 | θ |  | 214.2106 | 152086.1751 | 109286.0576 | 1361654.9495 | θ | 214.2106 | 152645.0425 | 109565.4913 | 1365544.1093 | θ | 214.2106 | 152198.0513 | 109341.9957 | 1362434.2125 | θ
[24 empty] | 変位量 | 水平 uo= | -0.0041652 | m |  |  | 変位量 | 水平 uo= | -0.0044426 | m |  |  | 変位量 | 水平 uo= | -0.0044571 | m |  | 変位量 | 水平 uo= | -0.0044571 | m |  | 変位量 | 水平 uo= | -0.0044571 | m
４． 安定計算 | [24 empty] | 鉛直 vo= | 0.0018672 | m |  |  |  | 鉛直 vo= | 0.0018304 | m |  |  |  | 鉛直 vo= | 0.0018297 | m |  |  | 鉛直 vo= | 0.0018297 | m |  |  | 鉛直 vo= | 0.0018297 | m
[25 empty] | 回転 θ= | 0.00050616 | rad |  |  |  | 回転 θ= | 0.00051096 | rad |  |  |  | 回転 θ= | 0.00050828 | rad |  |  | 回転 θ= | 0.00050828 | rad |  |  | 回転 θ= | 0.00050828 | rad
(1) 転倒に対する検討 | [24 empty] | 誤差 | -0.0013299 |  |  |  |  | 誤差 | -0.00039141 |  |  |  |  | 誤差 | -8.9453e-07 |  |  |  | 誤差 | -8.1546e-06 |  |  |  | 誤差 | -2.3483e-06
| 荷重の偏心量 | ¦e¦= | 0.016 | m
| 底面幅 | B= | 0.894 | m | [19 empty] | llun= | 1.7889 | lov= | 7.1554 |  |  | llun= | 4.8299 | lov= | 4.1144 |  |  | llun= | 5.7959 | lov= | 3.1484 |  | llun= | 5.8102 | lov= | 3.1341 |  | llun= | 5.8274 | lov= | 3.1169
| 許容偏心量 | ea= | B/6= | 0.149 | m | > | 0.016 | SAFE | [15 empty] | 荷重ﾍﾞｸﾄﾙ |  | 剛性ﾏﾄﾘｯｸｽ |  | 変位ﾍﾞｸﾄﾙ |  | 荷重ﾍﾞｸﾄﾙ |  | 剛性ﾏﾄﾘｯｸｽ |  | 変位ﾍﾞｸﾄﾙ |  | 荷重ﾍﾞｸﾄﾙ |  | 剛性ﾏﾄﾘｯｸｽ |  | 変位ﾍﾞｸﾄﾙ | 荷重ﾍﾞｸﾄﾙ |  | 剛性ﾏﾄﾘｯｸｽ |  | 変位ﾍﾞｸﾄﾙ | 荷重ﾍﾞｸﾄﾙ |  | 剛性ﾏﾄﾘｯｸｽ |  | 変位ﾍﾞｸﾄﾙ
[24 empty] | -67.4363 | 58746.5537 | 20077.1443 | 258874.6987 | uo |  | -67.4363 | 41680.9811 | 11544.358 | 188103.7689 | uo |  | -67.4363 | 36260.1521 | 8833.9435 | 153480.9343 | uo | -67.4363 | 36179.8435 | 8793.7892 | 152923.9943 | uo | -67.4363 | 36083.4732 | 8745.6041 | 152253.9702 | uo
| 危険率 |  | 0.11177 | < | 0.5 |  | SAFE | [16 empty] | 160.6883 | 20077.1443 | 84407.6326 | 162680.3194 | vo |  | 160.6883 | 11544.358 | 80141.2394 | 127294.8545 | vo |  | 160.6883 | 8833.9435 | 78786.0322 | 109983.4372 | vo | 160.6883 | 8793.7892 | 78765.9551 | 109704.9672 | vo | 160.6883 | 8745.6041 | 78741.8625 | 109369.9551 | vo
[24 empty] | 214.2106 | 258874.6987 | 162680.3194 | 1902934.1986 | θ |  | 214.2106 | 188103.7689 | 127294.8545 | 1593007.3176 | θ |  | 214.2106 | 153480.9343 | 109983.4372 | 1371344.3685 | θ | 214.2106 | 152923.9943 | 109704.9672 | 1367481.988 | θ | 214.2106 | 152253.9702 | 109369.9551 | 1362823.5755 | θ
| 安全率 | [22 empty] | 変位量 | 水平 uo= | -0.0039383 | m |  |  | 変位量 | 水平 uo= | -0.004435 | m |  |  | 変位量 | 水平 uo= | -0.004457 | m |  | 変位量 | 水平 uo= | -0.0044571 | m |  | 変位量 | 水平 uo= | -0.0044571 | m
|  | 荷重による抵抗モーメント |  |  | Mr= | 394.0406 | kN-m/m | [17 empty] | 鉛直 vo= | 0.0019048 | m |  |  |  | 鉛直 vo= | 0.0018309 | m |  |  |  | 鉛直 vo= | 0.0018297 | m |  |  | 鉛直 vo= | 0.0018297 | m |  |  | 鉛直 vo= | 0.0018297 | m
|  | 荷重による転倒モーメント |  |  | Mo= | 179.8301 | kN-m/m | [17 empty] | 回転 θ= | 0.0004855 | rad |  |  |  | 回転 θ= | 0.00051185 | rad |  |  |  | 回転 θ= | 0.00050829 | rad |  |  | 回転 θ= | 0.00050828 | rad |  |  | 回転 θ= | 0.00050828 | rad
[25 empty] | 誤差 | -0.0016081 |  |  |  |  | 誤差 | -0.00047112 |  |  |  |  | 誤差 | -1.9004e-05 |  |  |  | 誤差 | -1.1776e-05 |  |  |  | 誤差 | -3.0749e-06
|  |  | 2.1912 | > | 1.5 |  | SAFE
[24 empty] | llun= | 0.89443 | lov= | 8.0498 |  |  | llun= | 4.651 | lov= | 4.2933 |  |  | llun= | 5.7601 | lov= | 3.1842 |  | llun= | 5.803 | lov= | 3.1412 |  | llun= | 5.8259 | lov= | 3.1183
(2) 滑動に対する検討 | [23 empty] | 荷重ﾍﾞｸﾄﾙ |  | 剛性ﾏﾄﾘｯｸｽ |  | 変位ﾍﾞｸﾄﾙ |  | 荷重ﾍﾞｸﾄﾙ |  | 剛性ﾏﾄﾘｯｸｽ |  | 変位ﾍﾞｸﾄﾙ |  | 荷重ﾍﾞｸﾄﾙ |  | 剛性ﾏﾄﾘｯｸｽ |  | 変位ﾍﾞｸﾄﾙ | 荷重ﾍﾞｸﾄﾙ |  | 剛性ﾏﾄﾘｯｸｽ |  | 変位ﾍﾞｸﾄﾙ | 荷重ﾍﾞｸﾄﾙ |  | 剛性ﾏﾄﾘｯｸｽ |  | 変位ﾍﾞｸﾄﾙ
| 鉛直力 | ∑V= | 160.6883 | kN/m | [19 empty] | -67.4363 | 63765.8398 | 22586.7873 | 268647.2487 | uo |  | -67.4363 | 42684.8383 | 12046.2866 | 193872.9363 | uo |  | -67.4363 | 36460.9235 | 8934.3292 | 154867.6626 | uo | -67.4363 | 36219.9978 | 8813.8664 | 153202.6249 | uo | -67.4363 | 36091.5041 | 8749.6195 | 152309.8762 | uo
| 水平力 | ∑H= | 67.4363 | kN/m | [19 empty] | 160.6883 | 22586.7873 | 85662.4541 | 167566.5944 | vo |  | 160.6883 | 12046.2866 | 80392.2038 | 130179.4382 | vo |  | 160.6883 | 8934.3292 | 78836.2251 | 110676.8013 | vo | 160.6883 | 8813.8664 | 78775.9936 | 109844.2825 | vo | 160.6883 | 8749.6195 | 78743.8702 | 109397.9081 | vo
| 摩擦係数 | μ= | 0.6 | [20 empty] | 214.2106 | 268647.2487 | 167566.5944 | 1922379.6272 | θ |  | 214.2106 | 193872.9363 | 130179.4382 | 1626166.0689 | θ |  | 214.2106 | 154867.6626 | 110676.8013 | 1380922.528 | θ | 214.2106 | 153202.6249 | 109844.2825 | 1369415.406 | θ | 214.2106 | 152309.8762 | 109397.9081 | 1363212.7596 | θ
| 受動土圧 | [22 empty] | 変位量 | 水平 uo= | -0.0036513 | m |  |  | 変位量 | 水平 uo= | -0.0044255 | m |  |  | 変位量 | 水平 uo= | -0.004457 | m |  | 変位量 | 水平 uo= | -0.004457 | m |  | 変位量 | 水平 uo= | -0.0044571 | m
|  | Df= | 0 | m | γ1= | 18 | kN/m3 | [17 empty] | 鉛直 vo= | 0.001956 | m |  |  |  | 鉛直 vo= | 0.0018317 | m |  |  |  | 鉛直 vo= | 0.0018297 | m |  |  | 鉛直 vo= | 0.0018297 | m |  |  | 鉛直 vo= | 0.0018297 | m
|  | φ1= | 30 | 度 | c1= | 10 | kN/m2 | [17 empty] | 回転 θ= | 0.00045119 | rad |  |  |  | 回転 θ= | 0.0005127 | rad |  |  |  | 回転 θ= | 0.00050831 | rad |  |  | 回転 θ= | 0.00050829 | rad |  |  | 回転 θ= | 0.00050828 | rad
[25 empty] | 誤差 | -0.0018071 |  |  |  |  | 誤差 | -0.00054953 |  |  |  |  | 誤差 | -3.6979e-05 |  |  |  | 誤差 | -1.5393e-05 |  |  |  | 誤差 | -3.8012e-06
3
[24 empty] | llun= | 0 | lov= | 8.9443 |  |  | llun= | 4.4721 | lov= | 4.4721 |  |  | llun= | 5.7243 | lov= | 3.2199 |  | llun= | 5.7959 | lov= | 3.1484 |  | llun= | 5.8245 | lov= | 3.1198
[5 empty] | 0 | kN/m | [17 empty] | 荷重ﾍﾞｸﾄﾙ |  | 剛性ﾏﾄﾘｯｸｽ |  | 変位ﾍﾞｸﾄﾙ |  | 荷重ﾍﾞｸﾄﾙ |  | 剛性ﾏﾄﾘｯｸｽ |  | 変位ﾍﾞｸﾄﾙ |  | 荷重ﾍﾞｸﾄﾙ |  | 剛性ﾏﾄﾘｯｸｽ |  | 変位ﾍﾞｸﾄﾙ | 荷重ﾍﾞｸﾄﾙ |  | 剛性ﾏﾄﾘｯｸｽ |  | 変位ﾍﾞｸﾄﾙ | 荷重ﾍﾞｸﾄﾙ |  | 剛性ﾏﾄﾘｯｸｽ |  | 変位ﾍﾞｸﾄﾙ
[24 empty] | -67.4363 | 68785.1259 | 25096.4304 | 273400.5126 | uo |  | -67.4363 | 43688.6955 | 12548.2152 | 199441.3323 | uo |  | -67.4363 | 36661.695 | 9034.7149 | 156246.3601 | uo | -67.4363 | 36260.1521 | 8833.9435 | 153480.9343 | uo | -67.4363 | 36099.535 | 8753.6349 | 152365.7694 | uo
[24 empty] | 160.6883 | 25096.4304 | 86917.2757 | 169943.2263 | vo |  | 160.6883 | 12548.2152 | 80643.1681 | 132963.6362 | vo |  | 160.6883 | 9034.7149 | 78886.4179 | 111366.1501 | vo | 160.6883 | 8833.9435 | 78786.0322 | 109983.4372 | vo | 160.6883 | 8753.6349 | 78745.8779 | 109425.8547 | vo
| 安全率 |  |  | 1.43 | < | 1.5 | OUT | [16 empty] | 214.2106 | 273400.5126 | 169943.2263 | 1927299.242 | θ |  | 214.2106 | 199441.3323 | 132963.6362 | 1657057.3076 | θ |  | 214.2106 | 156246.3601 | 111366.1501 | 1390390.0705 | θ | 214.2106 | 153480.9343 | 109983.4372 | 1371344.3685 | θ | 214.2106 | 152365.7694 | 109425.8547 | 1363601.7649 | θ
[24 empty] | 変位量 | 水平 uo= | -0.0033271 | m |  |  | 変位量 | 水平 uo= | -0.004414 | m |  |  | 変位量 | 水平 uo= | -0.0044568 | m |  | 変位量 | 水平 uo= | -0.004457 | m |  | 変位量 | 水平 uo= | -0.0044571 | m
(3) 支持力に対する照査 | [24 empty] | 鉛直 vo= | 0.002017 | m |  |  |  | 鉛直 vo= | 0.0018328 | m |  |  |  | 鉛直 vo= | 0.0018297 | m |  |  | 鉛直 vo= | 0.0018297 | m |  |  | 鉛直 vo= | 0.0018297 | m
| 極限支持力度 |  | qd= | 900 | kN/m2 | [19 empty] | 回転 θ= | 0.00040526 | rad |  |  |  | 回転 θ= | 0.00051347 | rad |  |  |  | 回転 θ= | 0.00050835 | rad |  |  | 回転 θ= | 0.00050829 | rad |  |  | 回転 θ= | 0.00050828 | rad
| 最大地盤反力度 |  | qmax= | 190.0109 | kN/m2 | [19 empty] | 誤差 | -0.0019118 |  |  |  |  | 誤差 | -0.00062675 |  |  |  |  | 誤差 | -5.4827e-05 |  |  |  | 誤差 | -1.9004e-05 |  |  |  | 誤差 | -4.5273e-06
| 安全率 |  |  | 4.74 | > | 3 | SAFE
４． 応力度の計算 | [23 empty] | 反力縮尺率
(1) た て 壁 | [23 empty] | x | 擁壁形状 | 底面反力 | 背面反力 | 盛土
[5 empty] | 擁壁天端からzの深さでの部材厚 | [18 empty] | 0 | 0
[24 empty] | 0 | 0
[24 empty] | 0 | 0
[24 empty] | 4 | 8
[24 empty] | 4.894 | 8
[24 empty] | 0.894 | 0
[24 empty] | 0 | 0
[10 empty] | e= | -0.016 | m | [11 empty] | 0 |  | 0
[24 empty] | 0 |  | -3.0442
[24 empty] | 0.894 |  | -3.8002
a) 擁壁自重による断面力 | [23 empty] | 0.894 |  | 0
[24 empty] | 4.894 |  |  | 8
[24 empty] | 5.0924 |  |  | 7.9008
[24 empty] | 5.0924 |  |  | 7.9008
[24 empty] | 3.5026 |  |  | 5.2173
[24 empty] | 4.894 |  |  |  | 8
|  | 天端からの深さz | 部材厚さ | 軸力 | せん断力 | モーメント | [17 empty] | 4.894 |  |  |  | 8
|  |  | bz | Ncz | Scz | Mcz | [17 empty] | 8.9912 |  |  |  | 8
|  | (m) | (m) | (kN/m) | (kN/m) | (kN-m/m)
|  | 0 | 0.894 | 0 | 0 | 0
|  | 0.4 | 0.894 | 8.2248 | 0 | -0.82248
|  | 0.8 | 0.894 | 16.4496 | 0 | -3.2899
|  | 1.2 | 0.894 | 24.6744 | 0 | -7.4023
|  | 1.6 | 0.894 | 32.8992 | 0 | -13.1597
|  | 2 | 0.894 | 41.124 | 0 | -20.562
|  | 2.4 | 0.894 | 49.3488 | 0 | -29.6093
|  | 2.8 | 0.894 | 57.5736 | 0 | -40.3015
|  | 3.2 | 0.894 | 65.7984 | 0 | -52.6387
|  | 3.6 | 0.894 | 74.0232 | 0 | -66.6209
|  | 4 | 0.894 | 82.248 | 0 | -82.248
|  | 4.4 | 0.894 | 90.4728 | 0 | -99.5201 | [11 empty] | 収束誤差 | -1.673e-07
|  | 4.8 | 0.894 | 98.6976 | 0 | -118.4371
|  | 5.2 | 0.894 | 106.9224 | 0 | -138.9991
|  | 5.6 | 0.894 | 115.1472 | 0 | -161.2061
|  | 6 | 0.894 | 123.372 | 0 | -185.058 | [11 empty] | 照査 |  | 誤差
|  | 6.4 | 0.894 | 131.5968 | 0 | -210.5549 | [11 empty] | ∑H= | -67.4347 | -0.0016328
|  | 6.8 | 0.894 | 139.8216 | 0 | -237.6967 | [11 empty] | ∑V= | 160.6891 | -0.00081641
|  | 7.2 | 0.894 | 148.0464 | 0 | -266.4835 | [11 empty] | ∑M= | 214.2238 | -0.013272
|  | 7.6 | 0.894 | 156.2712 | 0 | -296.9153 | [11 empty] | x= | 0.46346
|  | 8 | 0.894 | 164.496 | 0 | -328.992 | [11 empty] | lt= | 7.9072
b) 主働土圧による断面力 | [17 empty] | qtl= | -0.0011735 | kN/m2
[18 empty] | qtu= | 11.0915 | kN/m2
[18 empty] | B= | 0.894
[18 empty] | Bd= | 0.894
[18 empty] | d= | 1.3331
[18 empty] | qV1= | 1248.6333
[18 empty] | qV2= | -889.1517
KAは安定計算時に算出した土圧係数
|  | KA= | 0.10554
|  | 天端からの深さz | 部材厚さ | 主働土圧 | 軸力 | せん断力 | モーメント
|  |  | bz | PAz | NAz | SAz | MAz
|  | (m) | (m) | (kN/m) | (kN/m) | (kN/m) | (kN-m/m)
|  | 0 | 0.894 | 0 | 0 | 0 | 0
|  | 0.4 | 0.894 | 0.16886 | -0.0095193 | 0.16859 | 0.027369
|  | 0.8 | 0.894 | 0.67544 | -0.038077 | 0.67436 | 0.20193
|  | 1.2 | 0.894 | 1.5197 | -0.085674 | 1.5173 | 0.66236
|  | 1.6 | 0.894 | 2.7017 | -0.15231 | 2.6975 | 1.5473
|  | 2 | 0.894 | 4.2215 | -0.23798 | 4.2148 | 2.9956
|  | 2.4 | 0.894 | 6.0789 | -0.3427 | 6.0693 | 5.1457
|  | 2.8 | 0.894 | 8.2741 | -0.46645 | 8.2609 | 8.1364
|  | 3.2 | 0.894 | 10.807 | -0.60924 | 10.7898 | 12.1064
|  | 3.6 | 0.894 | 13.6776 | -0.77106 | 13.6558 | 17.1943
|  | 4 | 0.894 | 16.8859 | -0.95193 | 16.8591 | 23.5389
|  | 4.4 | 0.894 | 20.432 | -1.1518 | 20.3995 | 31.2788
|  | 4.8 | 0.894 | 24.3157 | -1.3708 | 24.2771 | 40.5527
|  | 5.2 | 0.894 | 28.5372 | -1.6088 | 28.4918 | 51.4992
|  | 5.6 | 0.894 | 33.0964 | -1.8658 | 33.0438 | 64.2571
|  | 6 | 0.894 | 37.9933 | -2.1418 | 37.9329 | 78.9651
|  | 6.4 | 0.894 | 43.228 | -2.4369 | 43.1592 | 95.7617
|  | 6.8 | 0.894 | 48.8003 | -2.7511 | 48.7227 | 114.7858
|  | 7.2 | 0.894 | 54.7104 | -3.0843 | 54.6234 | 136.1759
|  | 7.6 | 0.894 | 60.9582 | -3.4365 | 60.8612 | 160.0708
|  | 8 | 0.894 | 67.5437 | -3.8077 | 67.4363 | 186.6091
c) 衝突荷重による断面力
|  | 天端からの深さz | 有効長 | 軸力 | せん断力 | モーメント
|  |  | Lz | NAz | SAz | MAz
|  | (m) | (m) | (kN/m) | (kN/m) | (kN-m/m)
|  | 0 | 1 | 0 | 0 | 0
|  | 0.4 | 1.4 | 0 | 0 | 0
|  | 0.8 | 1.8 | 0 | 0 | 0
|  | 1.2 | 2.2 | 0 | 0 | 0
|  | 1.6 | 2.6 | 0 | 0 | 0
|  | 2 | 3 | 0 | 0 | 0
|  | 2.4 | 3.4 | 0 | 0 | 0
|  | 2.8 | 3.8 | 0 | 0 | 0
|  | 3.2 | 4.2 | 0 | 0 | 0
|  | 3.6 | 4.6 | 0 | 0 | 0
|  | 4 | 5 | 0 | 0 | 0
|  | 4.4 | 5.4 | 0 | 0 | 0
|  | 4.8 | 5.8 | 0 | 0 | 0
|  | 5.2 | 6.2 | 0 | 0 | 0
|  | 5.6 | 6.6 | 0 | 0 | 0
|  | 6 | 7 | 0 | 0 | 0
|  | 6.4 | 7.4 | 0 | 0 | 0
|  | 6.8 | 7.8 | 0 | 0 | 0
|  | 7.2 | 8.2 | 0 | 0 | 0
|  | 7.6 | 8.6 | 0 | 0 | 0
|  | 8 | 9 | 0 | 0 | 0
d) 壁面地盤による断面力
| l1= | 5.8331 | m | l2= | 3.1112 | m
| qtl= | 0 | kN/m2 | qtu= | 11.0915 | kN/m2
天端からの深さz | 部材厚さ | 壁面長 | 壁面地盤反力 |  | ア－ム長 | 軸力 | せん断力 | モーメント
| bz | lz | qtz | Qtz | az | Ntz | Stz | Mtz
(m) | (m) | (m) | (kN/m2) | (kN/m) | (m) | (kN/m) | (kN/m) | (kN-m/m)
0 | 0.894 | 0 | 11.0915 | 0 | 0 | 0 | 0 | 0
0.4 | 0.894 | 0.44721 | 9.4971 | 4.6038 | 0.22938 | -2.0589 | 4.1177 | 1.9763
0.8 | 0.894 | 0.89443 | 7.9028 | 8.4945 | 0.47224 | -3.7989 | 7.5977 | 5.7095
1.2 | 0.894 | 1.3416 | 6.3085 | 11.6722 | 0.73229 | -5.22 | 10.44 | 10.8807
1.6 | 0.894 | 1.7889 | 4.7141 | 14.137 | 1.0147 | -6.3222 | 12.6445 | 17.1711
2 | 0.894 | 2.2361 | 3.1198 | 15.8887 | 1.3271 | -7.1056 | 14.2113 | 24.2618
2.4 | 0.894 | 2.6833 | 1.5255 | 16.9274 | 1.6807 | -7.5702 | 15.1403 | 31.8339
2.8 | 0.894 | 3.1305 | 0 | 17.2538 | 2.0934 | -7.7161 | 15.4322 | 39.5687
3.2 | 0.894 | 3.5777 | 0 | 17.2538 | 2.5407 | -7.7161 | 15.4322 | 47.2848
3.6 | 0.894 | 4.0249 | 0 | 17.2538 | 2.9879 | -7.7161 | 15.4322 | 55.001
4 | 0.894 | 4.4721 | 0 | 17.2538 | 3.4351 | -7.7161 | 15.4322 | 62.7171
4.4 | 0.894 | 4.9193 | 0 | 17.2538 | 3.8823 | -7.7161 | 15.4322 | 70.4332
4.8 | 0.894 | 5.3666 | 0 | 17.2538 | 4.3295 | -7.7161 | 15.4322 | 78.1493
5.2 | 0.894 | 5.8138 | 0 | 17.2538 | 4.7767 | -7.7161 | 15.4322 | 85.8654
5.6 | 0.894 | 6.261 | 0 | 17.2538 | 5.2239 | -7.7161 | 15.4322 | 93.5815
6 | 0.894 | 6.7082 | 0 | 17.2538 | 5.6711 | -7.7161 | 15.4322 | 101.2976
6.4 | 0.894 | 7.1554 | 0 | 17.2538 | 6.1184 | -7.7161 | 15.4322 | 109.0137
6.8 | 0.894 | 7.6026 | 0 | 17.2538 | 6.5656 | -7.7161 | 15.4322 | 116.7299
7.2 | 0.894 | 8.0498 | 0 | 17.2538 | 7.0128 | -7.7161 | 15.4322 | 124.446
7.6 | 0.894 | 8.4971 | 0 | 17.2538 | 7.46 | -7.7161 | 15.4322 | 132.1621
8 | 0.894 | 8.9443 | 0 | 17.2538 | 7.9072 | -7.7161 | 15.4322 | 139.8782
e) 全荷重による断面力
|  | 天端からの深さz | 部材厚さ | 軸力 | せん断力 | モーメント
|  |  | bz | Nz | Sz | Mz
|  | (m) | (m) | (kN/m) | (kN/m) | (kN-m/m)
|  | 0 | 0.894 | 0 | 0 | 0
|  | 0.4 | 0.894 | 6.1564 | 4.2863 | 1.1812
|  | 0.8 | 0.894 | 12.6127 | 8.2721 | 2.6215
|  | 1.2 | 0.894 | 19.3687 | 11.9573 | 4.1408
|  | 1.6 | 0.894 | 26.4247 | 15.3419 | 5.5588
|  | 2 | 0.894 | 33.7804 | 18.426 | 6.6954
|  | 2.4 | 0.894 | 41.4359 | 21.2096 | 7.3703
|  | 2.8 | 0.894 | 49.391 | 23.6932 | 7.4036
|  | 3.2 | 0.894 | 57.4731 | 26.222 | 6.7525
|  | 3.6 | 0.894 | 65.536 | 29.0881 | 5.5744
|  | 4 | 0.894 | 73.58 | 32.2913 | 4.008
|  | 4.4 | 0.894 | 81.6049 | 35.8317 | 2.1919
|  | 4.8 | 0.894 | 89.6107 | 39.7093 | 0.26483
|  | 5.2 | 0.894 | 97.5975 | 43.9241 | -1.6345
|  | 5.6 | 0.894 | 105.5653 | 48.476 | -3.3674
|  | 6 | 0.894 | 113.514 | 53.3651 | -4.7953
|  | 6.4 | 0.894 | 121.4437 | 58.5914 | -5.7794
|  | 6.8 | 0.894 | 129.3544 | 64.1549 | -6.1811
|  | 7.2 | 0.894 | 137.246 | 70.0556 | -5.8617
|  | 7.6 | 0.894 | 145.1186 | 76.2935 | -4.6824
|  | 8 | 0.894 | 152.9722 | 82.8685 | -2.5047
f) 無筋コンクリートとしての応力度
| 天端からの深さz | 部材厚さ | 圧縮応力 | 引張応力 | せん断応力 | 許容応力度
|  | bz | 前面σz1 | 背面σz2 | τz1 | σca | σta | τca
| (m) | (m) | (N/mm2) | (N/mm2) | (N/mm2) | (N/mm2) | (N/mm2) | (N/mm2)
| 0 | 0.894 | 0 | 0 | 0 | 4.5 | -0.225 | 0.33
| 0.4 | 0.894 | 0.015754 | -0.0019811 | 0.0047945 | 4.5 | -0.225 | 0.33
| 0.8 | 0.894 | 0.033788 | -0.0055721 | 0.0092529 | 4.5 | -0.225 | 0.33
| 1.2 | 0.894 | 0.052751 | -0.0094203 | 0.013375 | 4.5 | -0.225 | 0.33
| 1.6 | 0.894 | 0.071289 | -0.012173 | 0.017161 | 4.5 | -0.225 | 0.33
| 2 | 0.894 | 0.088049 | -0.012478 | 0.020611 | 4.5 | -0.225 | 0.33
| 2.4 | 0.894 | 0.10168 | -0.0089813 | 0.023724 | 4.5 | -0.225 | 0.33
| 2.8 | 0.894 | 0.11083 | -0.00033287 | 0.026502 | 4.5 | -0.225 | 0.33
| 3.2 | 0.894 | 0.11498 | 0.013595 | 0.029331 | 4.5 | -0.225 | 0.33
| 3.6 | 0.894 | 0.11515 | 0.031459 | 0.032537 | 4.5 | -0.225 | 0.33
| 4 | 0.894 | 0.11239 | 0.052216 | 0.03612 | 4.5 | -0.225 | 0.33
| 4.4 | 0.894 | 0.10774 | 0.074826 | 0.04008 | 4.5 | -0.225 | 0.33
| 4.8 | 0.894 | 0.10222 | 0.098248 | 0.044418 | 4.5 | -0.225 | 0.33
| 5.2 | 0.894 | 0.096899 | 0.12144 | 0.049132 | 4.5 | -0.225 | 0.33
| 5.6 | 0.894 | 0.092802 | 0.14336 | 0.054224 | 4.5 | -0.225 | 0.33
| 6 | 0.894 | 0.090974 | 0.16297 | 0.059693 | 4.5 | -0.225 | 0.33
| 6.4 | 0.894 | 0.092456 | 0.17923 | 0.065539 | 4.5 | -0.225 | 0.33
| 6.8 | 0.894 | 0.098289 | 0.19109 | 0.071762 | 4.5 | -0.225 | 0.33
| 7.2 | 0.894 | 0.10951 | 0.19752 | 0.078362 | 4.5 | -0.225 | 0.33
| 7.6 | 0.894 | 0.12717 | 0.19748 | 0.085339 | 4.5 | -0.225 | 0.33
| 8 | 0.894 | 0.15231 | 0.18991 | 0.092694 | 4.5 | -0.225 | 0.33
|  | max= | 0.15231 | 0.19752 | 0.092694
|  | min= | 0 | -0.012478 | 0
| 圧縮応力度 | σc= | 0.19752 | N/mm2 | < | 4.5 | N/mm2 | SAFE
| 引張応力度 | σt= | -0.012478 | N/mm2 | > | -0.225 | N/mm2 | SAFE
| せん断応力度 | τc= | 0.092694 | N/mm2 | < | 0.33 | N/mm2 | SAFE
g)鉄筋コンクリートとしての応力度
安全側を考え，曲げモーメントのみを受ける長方形断面として計算する．
|  | 有効幅 | b= | 1000 | mm
|  | 鉄筋中心かぶり | i= |  | mm
|  | 鉄筋径 | D= |  | mm
|  | 公称断面積 | As0= | 規格外 | mm2/本
|  | 鉄筋本数 | m= | 0 | 本/m
|  | 鉄筋量 | As= | 0 | mm2
無筋コンクリートなので計算しない
天端からの深さz | 部材厚さ | モーメント | 有効高 | 鉄筋比 | 係数 |  | 応力度
| bz | M | d | np | k | j | σc | σs
(m) | (m) | (kN-m) | (mm) |  |  |  | (N/mm2) | (N/mm2)
0 | 0.894 | 0 | 894 | 0 | 0 | 1 | 0 | 0
0.4 | 0.894 | 0 | 894 | 0 | 0 | 1 | 0 | 0
0.8 | 0.894 | 0 | 894 | 0 | 0 | 1 | 0 | 0
1.2 | 0.894 | 0 | 894 | 0 | 0 | 1 | 0 | 0
1.6 | 0.894 | 0 | 894 | 0 | 0 | 1 | 0 | 0
2 | 0.894 | 0 | 894 | 0 | 0 | 1 | 0 | 0
2.4 | 0.894 | 0 | 894 | 0 | 0 | 1 | 0 | 0 | [9 empty] | 49.6025
2.8 | 0.894 | 0 | 894 | 0 | 0 | 1 | 0 | 0
3.2 | 0.894 | 0 | 894 | 0 | 0 | 1 | 0 | 0
3.6 | 0.894 | 0 | 894 | 0 | 0 | 1 | 0 | 0
4 | 0.894 | 0 | 894 | 0 | 0 | 1 | 0 | 0
4.4 | 0.894 | 0 | 894 | 0 | 0 | 1 | 0 | 0
4.8 | 0.894 | 0 | 894 | 0 | 0 | 1 | 0 | 0
5.2 | 0.894 | 0 | 894 | 0 | 0 | 1 | 0 | 0
5.6 | 0.894 | 0 | 894 | 0 | 0 | 1 | 0 | 0
6 | 0.894 | 0 | 894 | 0 | 0 | 1 | 0 | 0
6.4 | 0.894 | 0 | 894 | 0 | 0 | 1 | 0 | 0
6.8 | 0.894 | 0 | 894 | 0 | 0 | 1 | 0 | 0
7.2 | 0.894 | 0 | 894 | 0 | 0 | 1 | 0 | 0
7.6 | 0.894 | 0 | 894 | 0 | 0 | 1 | 0 | 0
8 | 0.894 | 0 | 894 | 0 | 0 | 1 | 0 | 0
[6 empty] | 最大応力度 | 0 | 0
| コンクリート | σc= | 0 | N/mm2 | < | 4.5 | N/mm2 | SAFE
| 鉄筋 | σs= | 0 | N/mm2 | < |  | N/mm2 | SAFE
（２） つま先版
a) 荷 重
[19 empty] | z | 軸力 | せん断力 | 曲げﾓｰﾒﾝﾄ
[19 empty] | 0 | 0 | 0 | 0
[19 empty] | 0.4 | 6.1564 | 4.2863 | 1.1812
[19 empty] | 0.8 | 12.6127 | 8.2721 | 2.6215
[19 empty] | 1.2 | 19.3687 | 11.9573 | 4.1408
[19 empty] | 1.6 | 26.4247 | 15.3419 | 5.5588
| bz: 各部の寸法 | [10 empty] | 2 | 33.7804 | 18.426 | 6.6954
|  | ta= | 0 | m | tb= | 0 | m | [11 empty] | 2.4 | 41.4359 | 21.2096 | 7.3703
|  | tc= | 0 | m | B= | 0.894 | m | [11 empty] | 2.8 | 49.391 | 23.6932 | 7.4036
|  | lm= | 0 | m | ls= | 0 | m | [11 empty] | 3.2 | 57.4731 | 26.222 | 6.7525
[19 empty] | 3.6 | 65.536 | 29.0881 | 5.5744 | bar: bz
| M: w1=taγc=; d: 0; np: kN/m2 | [10 empty] | 4 | 73.58 | 32.2913 | 4.008
| M: w2=tbγc=; d: 0; np: kN/m2 | [10 empty] | 4.4 | 81.6049 | 35.8317 | 2.1919
| M: w3=tcγc=; d: 0; np: kN/m2 | [10 empty] | 4.8 | 89.6107 | 39.7093 | 0.26483
| bz: 地盤反力 | [10 empty] | 5.2 | 97.5975 | 43.9241 | -1.6345
| M: d=; d: 0.463; np: m | [10 empty] | 5.6 | 105.5653 | 48.476 | -3.3674
| M: q1=; d: 152.2105; np: kN/m2 | [10 empty] | 6 | 113.514 | 53.3651 | -4.7953
| M: q2=; d: 190.0109; np: kN/m2 | [10 empty] | 6.4 | 121.4437 | 58.5914 | -5.7794
| M: q3=; d: 152.2105; np: kN/m2 | [10 empty] | 6.8 | 129.3544 | 64.1549 | -6.1811
| M: q4=; d: 152.2105; np: kN/m2 | [10 empty] | 7.2 | 137.246 | 70.0556 | -5.8617
b) 断 面 力 | [18 empty] | 7.6 | 145.1186 | 76.2935 | -4.6824
| bz: せん断力 | [10 empty] | 8 | 152.9722 | 82.8685 | -2.5047
[21 empty] | max= | 7.4036
| np: 0; k: kN/m | [12 empty] | min= | -6.1811
曲げモーメント
[5 empty] | 0 | kN-m/m
ｃ） 応 力 度
無筋コンクリートとして計算する．
コンクリートの圧縮応力度
|  |  | 0 | N/mm2 | < | 4.5 | N/mm2 | SAFE
コンクリートの引張応力度
|  |  | 0 | N/mm2 | > | -0.225 | N/mm2 | SAFE
コンクリートのせん断応力度
|  |  | 0 | N/mm2 | < | 0.33 | N/mm2 | SAFE | [9 empty] | σz2/σta |  | z | 前面応力 | 背面応力 | 許容引張応力
[20 empty] | 0 | 0 | 0 | -0.225
[20 empty] | 0.4 | 0.015754 | -0.0019811 | -0.225
[20 empty] | 0.8 | 0.033788 | -0.0055721 | -0.225
[20 empty] | 1.2 | 0.052751 | -0.0094203 | -0.225
[20 empty] | 1.6 | 0.071289 | -0.012173 | -0.225
[20 empty] | 2 | 0.088049 | -0.012478 | -0.225
[20 empty] | 2.4 | 0.10168 | -0.0089813 | -0.225
[20 empty] | 2.8 | 0.11083 | -0.00033287 | -0.225
[20 empty] | 3.2 | 0.11498 | 0.013595 | -0.225
[20 empty] | 3.6 | 0.11515 | 0.031459 | -0.225
[20 empty] | 4 | 0.11239 | 0.052216 | -0.225
[20 empty] | 4.4 | 0.10774 | 0.074826 | -0.225
[20 empty] | 4.8 | 0.10222 | 0.098248 | -0.225
[20 empty] | 5.2 | 0.096899 | 0.12144 | -0.225
[20 empty] | 5.6 | 0.092802 | 0.14336 | -0.225
[20 empty] | 6 | 0.090974 | 0.16297 | -0.225
[20 empty] | 6.4 | 0.092456 | 0.17923 | -0.225
[20 empty] | 6.8 | 0.098289 | 0.19109 | -0.225
[20 empty] | 7.2 | 0.10951 | 0.19752 | -0.225
[20 empty] | 7.6 | 0.12717 | 0.19748 | -0.225
[20 empty] | 8 | 0.15231 | 0.18991 | -0.225
[17 empty] | min | 0
q=10kN/m2
bu=0.894m
1: 0.5
1: 0.5
H0=0m
H=8m
Hw=8m
Bt=0m
B=0.894m
Hf=0m
1: 1.5

## data (hidden)
番号 | 種別 | 衝突荷重 | 衝突高さ
1 | C種 | 30 | 0.6
2 | B種 | 30 | 0.6
3 | A種 | 50 | 0.6
4 | SC種 | 50 | 0.675
5 | SB種 | 55 | 0.76
6 | SA種 | 55 | 0.76
7 | SS種 | 55 | 0.76
8 | なし | 0 | 0
8
| 種別 | なし
| 衝突荷重 | 0 | kN
| 衝突位置 | 0 | m
番号 | 種別
1 | 無筋コンクリート
2 | 鉄筋コンクリート
1
無筋コンクリート