## Sheet1
示力線
（１）インプットデータ
擁壁形状 | 擁壁高さ | H= | 3 | m
| 天端幅 | bu= | 0.4 | m
| 前面勾配 | 1:nf=1: | 0.15
| 背面勾配 | 1:nr=1: | 0.25
盛土 | 嵩上げ高 | H0= | 0.5 | m
| 盛土勾配 | 1:m=1: | 1.5 | [10 empty] | 90
| 単位重量 | γ= | 20 | kN/m3
| 内部摩擦角 | φ= | 35 | 度
| 粘着力 | c= | 0 | kN/m2
荷重 | 載荷重 | q= | 10 | kN/m2
| 水平震度 | kH= | 0
擁壁 | 単位重量 | γc= | 23 | kN/m3
（２）アウトプットデータ
| 主働土圧係数 |  | KA= | 0.56423
| 主働すべり角 |  | ωA= | 61.46 | 度
| 粘着力自立高 |  | zc= | 0 | m
擁壁天端からの深さ | 擁壁部材厚さ | 擁壁 |  |  |  | 主働土圧 |  |  |  | 荷重 |  |  | 断面核
|  | 自重 | 慣性力 | 重心位置 |  | 鉛直分力 | 水平分力 | 合力作用位置 |  | 鉛直力 | 水平力 | 偏心量
z(m) | B(m) | Wc(kN) | Hc(kN) | xc(m) | yc(m) | PAV(kN) | PAH(kN) | xA(m) | yA(m) | ΣV(kN) | ΣH(kN) | e(m) | k(m)
0 | 0.4 | 0 | 0 | 0.2 | 0 | 0 | 0 | 0.4 | 0 | 0 | 0 | 0 | ±0.067
0.3 | 0.52 | 3.174 | 0 | 0.25283 | 0.14348 | 0.30822 | 0.40357 | 0.495 | 0.1 | 3.4822 | 0.40357 | -0.0026717 | ±0.087
0.6 | 0.64 | 7.176 | 0 | 0.30615 | 0.27692 | 1.2329 | 1.6143 | 0.59 | 0.2 | 8.4089 | 1.6143 | 0.010625 | ±0.107
0.9 | 0.76 | 12.006 | 0 | 0.35983 | 0.40345 | 2.774 | 3.6322 | 0.685 | 0.3 | 14.78 | 3.6322 | 0.032868 | ±0.127
1.2 | 0.88 | 17.664 | 0 | 0.41375 | 0.525 | 4.9315 | 6.4572 | 0.78 | 0.4 | 22.5955 | 6.4572 | 0.060625 | ±0.147
1.5 | 1 | 24.15 | 0 | 0.46786 | 0.64286 | 7.7054 | 10.0894 | 0.875 | 0.5 | 31.8554 | 10.0894 | 0.092022 | ±0.167
1.8 | 1.12 | 31.464 | 0 | 0.52211 | 0.75789 | 11.0958 | 14.5287 | 0.97 | 0.6 | 42.5598 | 14.5287 | 0.12595 | ±0.187
2.1 | 1.24 | 39.606 | 0 | 0.57646 | 0.87073 | 15.1026 | 19.7752 | 1.065 | 0.7 | 54.7086 | 19.7752 | 0.1617 | ±0.207
2.4 | 1.36 | 48.576 | 0 | 0.63091 | 0.98182 | 19.7259 | 25.8288 | 1.16 | 0.8 | 68.3019 | 25.8288 | 0.19881 | ±0.227
2.7 | 1.48 | 58.374 | 0 | 0.68543 | 1.0915 | 24.9656 | 32.6895 | 1.255 | 0.9 | 83.3396 | 32.6895 | 0.23697 | ±0.247
3 | 1.6 | 69 | 0 | 0.74 | 1.2 | 30.8217 | 40.3575 | 1.35 | 1 | 99.8217 | 40.3575 | 0.27595 | ±0.267

## Sheet2 (hidden)
| 土圧計算 | 0
①
| β= | 0.588 | rad | 33.6901 | deg | [15 empty] | z= | 3 |  | zc= | 0 |  | ωo= | 1.5708 | rad | 90 |  |  | #DIV/0! | 0
| α= | 0.24498 | rad | 14.0362 | deg | [15 empty] | ωmin= | 0.61087 | 35 | TH= | 3.5
| φ= | 0.61087 | rad | 35 | deg | [15 empty] | ωmax= | 1.3963 | 80
| δ= | 0.40724 | rad | 23.3333 | deg | [15 empty] | Δω= | 0.07854 | 4.5 |  |  | b |  |  | lc |  |  | W
| θ= | 0 |  | 0 | deg | [13 empty] | ωdeg | P | ω | lc | W |  | 水平 | 一様 | 嵩上げ | 水平 | 一様 | 嵩上げ | 水平 | 一様 | 嵩上げ
| Ho= | 0.5 | m | [15 empty] | 35 | 0 | 0.61087 | 6.1021 | 251.1833 |  | 5.0344 | 0 | 4.9985 | 5.2303 | 127.3882 | 6.1021 | 201.3778 | 3678.5105 | 251.1833
| H= | 3 | m | [15 empty] | 39.5 | 20.3 | 0.68941 | 5.5025 | 217.3128 |  | 4.3893 | 0 | 4.2458 | 4.7164 | 28.7683 | 5.5025 | 175.5716 | 803.1906 | 217.3128
| ΔH= | 0.3 | m | [15 empty] | 44 | 33.6632 | 0.76794 | 5.0384 | 189.346 |  | 3.8566 | 0 | 3.6244 | 4.3187 | 16.2716 | 5.0384 | 154.2636 | 435.9187 | 189.346
| Lo= | 0.75 | m | [15 empty] | 48.5 | 42.2728 | 0.84648 | 4.6732 | 165.5942 |  | 3.4042 | 0 | 3.0965 | 4.0056 | 11.3929 | 4.6732 | 136.167 | 290.4706 | 165.5942
[19 empty] | 53 | 47.4744 | 0.92502 | 4.3825 | 144.9348 |  | 3.0107 | 0 | 2.6374 | 3.7564 | 8.8067 | 4.3825 | 120.4265 | 211.7498 | 144.9348
[19 empty] | 57.5 | 50.1218 | 1.0036 | 4.1499 | 126.5886 |  | 2.6612 | 0 | 2.2297 | 3.5571 | 7.2136 | 4.1499 | 106.4484 | 161.9061 | 126.5886
[19 empty] | 62 | 50.7655 | 1.0821 | 3.964 | 109.9942 |  | 2.3451 | 0 | 1.861 | 3.3977 | 6.1407 | 3.964 | 93.8051 | 127.1511 | 109.9942
|  |  | z | KA | PA | PAH | PAV | B | Wc | Hc | xc | yc | xA | yA | ΣV | ΣH | d | e | 66.5 | 49.7587 | 1.1606 | 3.8165 | 94.7329 |  | 2.0544 | 0 | 1.5218 | 3.2713 | 5.3745 | 3.8165 | 82.1775 | 101.2572 | 94.7329
|  |  | 0 | 0.56423 | 0 | 0 | 0 | 0.4 | 0 | 0 | 0.2 | 0 | 0.4 | 0 | 0 | 0 | 0.2 | 0 | 71 | 47.3194 | 1.2392 | 3.7017 | 80.4816 |  | 1.783 | 0 | 1.2051 | 3.1729 | 4.8046 | 3.7017 | 71.3193 | 80.9975 | 80.4816
|  |  | 0.3 | 0.56423 | 0.50781 | 0.40357 | 0.30822 | 0.52 | 3.174 | 0 | 0.25283 | 0.14348 | 0.495 | 0.1 | 3.4822 | 0.40357 | 0.26267 | -0.0026717 | 75.5 | 43.5665 | 1.3177 | 3.6152 | 66.9823 |  | 1.5259 | 0 | 0.90516 | 3.0987 | 4.3683 | 3.6152 | 61.0341 | 64.5307 | 66.9823
|  |  | 0.6 | 0.56423 | 2.0312 | 1.6143 | 1.2329 | 0.64 | 7.176 | 0 | 0.30615 | 0.27692 | 0.59 | 0.2 | 8.4089 | 1.6143 | 0.30937 | 0.010625 | 80 | 38.5402 | 1.3963 | 3.554 | 54.0215 |  | 1.279 | 1 | 0.61714 | 3.0463 | 4.0274 | 3.554 | 51.1592 | 50.7274 | 54.0215
|  |  | 0.9 | 0.56423 | 4.5703 | 3.6322 | 2.774 | 0.76 | 12.006 | 0 | 0.35983 | 0.40345 | 0.685 | 0.3 | 14.78 | 3.6322 | 0.34713 | 0.032868 | max | 50.7655 | 1.0821 | 3.964 | 109.9942
|  |  | 1.2 | 0.56423 | 8.1249 | 6.4572 | 4.9315 | 0.88 | 17.664 | 0 | 0.41375 | 0.525 | 0.78 | 0.4 | 22.5955 | 6.4572 | 0.37937 | 0.060625
|  |  | 1.5 | 0.56423 | 12.6952 | 10.0894 | 7.7054 | 1 | 24.15 | 0 | 0.46786 | 0.64286 | 0.875 | 0.5 | 31.8554 | 10.0894 | 0.40798 | 0.092022 |  |  | ωmin= | 1.0036 | 57.5
|  |  | 1.8 | 0.56423 | 18.2811 | 14.5287 | 11.0958 | 1.12 | 31.464 | 0 | 0.52211 | 0.75789 | 0.97 | 0.6 | 42.5598 | 14.5287 | 0.43405 | 0.12595 |  |  | ωmax= | 1.1606 | 66.5
|  |  | 2.1 | 0.56423 | 24.8826 | 19.7752 | 15.1026 | 1.24 | 39.606 | 0 | 0.57646 | 0.87073 | 1.065 | 0.7 | 54.7086 | 19.7752 | 0.4583 | 0.1617 |  |  | Δω= | 0.015708 |  |  |  | b |  |  | lc |  |  | W
|  |  | 2.4 | 0.56423 | 32.4998 | 25.8288 | 19.7259 | 1.36 | 48.576 | 0 | 0.63091 | 0.98182 | 1.16 | 0.8 | 68.3019 | 25.8288 | 0.48119 | 0.19881 | ωdeg | P | ω | lc | W |  | 水平 | 一様 | 嵩上げ | 水平 | 一様 | 嵩上げ | 水平 | 一様 | 嵩上げ
|  |  | 2.7 | 0.56423 | 41.1325 | 32.6895 | 24.9656 | 1.48 | 58.374 | 0 | 0.68543 | 1.0915 | 1.255 | 0.9 | 83.3396 | 32.6895 | 0.50303 | 0.23697 | 57.5 | 50.1218 | 1.0036 | 4.1499 | 126.5886 |  | 2.6612 | 0 | 2.2297 | 3.5571 | 7.2136 | 4.1499 | 106.4484 | 161.9061 | 126.5886
|  |  | 3 | 0.56423 | 50.7809 | 40.3575 | 30.8217 | 1.6 | 69 | 0 | 0.74 | 1.2 | 1.35 | 1 | 99.8217 | 40.3575 | 0.52405 | 0.27595 | 58.4 | 50.3972 | 1.0193 | 4.1093 | 123.1446 |  | 2.5956 | 0 | 2.1532 | 3.5223 | 6.9665 | 4.1093 | 103.8245 | 154.0125 | 123.1446
[19 empty] | 59.3 | 50.5963 | 1.035 | 4.0705 | 119.7667 |  | 2.5313 | 0 | 2.0781 | 3.489 | 6.7374 | 4.0705 | 101.2508 | 146.6401 | 119.7667
[19 empty] | 60.2 | 50.7223 | 1.0507 | 4.0333 | 116.4511 |  | 2.4681 | 0 | 2.0045 | 3.4572 | 6.5244 | 4.0333 | 98.7246 | 139.7356 | 116.4511
[19 empty] | 61.1 | 50.7778 | 1.0664 | 3.9979 | 113.1947 |  | 2.4061 | 0 | 1.9321 | 3.4268 | 6.326 | 3.9979 | 96.2436 | 133.2528 | 113.1947
B= | 1.6 | [17 empty] | 62 | 50.7655 | 1.0821 | 3.964 | 109.9942 |  | 2.3451 | 0 | 1.861 | 3.3977 | 6.1407 | 3.964 | 93.8051 | 127.1511 | 109.9942
[19 empty] | 62.9 | 50.6875 | 1.0978 | 3.9316 | 106.8468 |  | 2.2852 | 0 | 1.791 | 3.37 | 5.9674 | 3.9316 | 91.4071 | 121.3953 | 106.8468
x | 擁壁 | 盛土 | z: 載荷重; KA: 中心線; PA: 中心-B/6; PAH: 中心+B/6; PAV: e; B: すべり面 | 63.8 | 50.5461 | 1.1135 | 3.9008 | 103.7496 |  | 2.2262 | 0 | 1.7222 | 3.3435 | 5.8051 | 3.9008 | 89.0473 | 115.954 | 103.7496
0 | 0 | [17 empty] | 64.7 | 50.343 | 1.1292 | 3.8713 | 100.6999 |  | 2.1681 | 0 | 1.6544 | 3.3183 | 5.6527 | 3.8713 | 86.7237 | 110.7998 | 100.6999
0.45 | 3 | [17 empty] | 65.6 | 50.08 | 1.1449 | 3.8433 | 97.6952 |  | 2.1109 | 0 | 1.5877 | 3.2942 | 5.5094 | 3.8433 | 84.4344 | 105.9082 | 97.6952
0.85 | 3 | [17 empty] | 66.5 | 49.7587 | 1.1606 | 3.8165 | 94.7329 |  | 2.0544 | 0 | 1.5218 | 3.2713 | 5.3745 | 3.8165 | 82.1775 | 101.2572 | 94.7329
1.6 | 0 | [17 empty] | max | 50.7778 | 1.0664 | 3.9979 | 113.1947
0 | 0
0.85 |  | 3 | [18 empty] | ωmin= | 1.0507 | 60.2
1.6 |  | 3.5 | [18 empty] | ωmax= | 1.0821 | 62
5.1035 |  | 3.5 | [18 empty] | Δω= | 0.0031416 |  |  |  | b |  |  | lc |  |  | W
1.6 |  |  | z: 3.5 | ωdeg | P | ω | lc | W |  | 水平 | 一様 | 嵩上げ | 水平 | 一様 | 嵩上げ | 水平 | 一様 | 嵩上げ
1.6 |  |  | z: 4 | 60.2 | 50.7223 | 1.0507 | 4.0333 | 116.4511 |  | 2.4681 | 0 | 2.0045 | 3.4572 | 6.5244 | 4.0333 | 98.7246 | 139.7356 | 116.4511
5.1035 |  |  | z: 4 | 60.38 | 50.739 | 1.0538 | 4.0261 | 115.7952 |  | 2.4556 | 0 | 1.9899 | 3.451 | 6.4836 | 4.0261 | 98.2249 | 138.4067 | 115.7952
0.8 |  |  | KA: 0 | 60.56 | 50.7528 | 1.057 | 4.019 | 115.1416 |  | 2.4432 | 0 | 1.9754 | 3.4448 | 6.4433 | 4.019 | 97.7269 | 137.0943 | 115.1416
0.65 |  |  | KA: 3 | 60.74 | 50.7639 | 1.0601 | 4.0119 | 114.4904 |  | 2.4308 | 0 | 1.9609 | 3.4387 | 6.4037 | 4.0119 | 97.2307 | 135.798 | 114.4904
0.53333 |  |  | PA: 0 | 60.92 | 50.7722 | 1.0633 | 4.0048 | 113.8414 |  | 2.4184 | 0 | 1.9465 | 3.4327 | 6.3645 | 4.0048 | 96.7363 | 134.5176 | 113.8414
0.58333 |  |  | PA: 3 | 61.1 | 50.7778 | 1.0664 | 3.9979 | 113.1947 |  | 2.4061 | 0 | 1.9321 | 3.4268 | 6.326 | 3.9979 | 96.2436 | 133.2528 | 113.1947
1.0667 |  |  | PAH: 0 | 61.28 | 50.7807 | 1.0695 | 3.991 | 112.5502 |  | 2.3938 | 0 | 1.9178 | 3.4208 | 6.2879 | 3.991 | 95.7525 | 132.0031 | 112.5502
0.71667 |  |  | PAH: 3 | 61.46 | 50.7809 | 1.0727 | 3.9841 | 111.9079 |  | 2.3816 | 0 | 1.9035 | 3.415 | 6.2503 | 3.9841 | 95.2632 | 130.7684 | 111.9079
0.65 |  |  | PAV: 3 | 61.64 | 50.7784 | 1.0758 | 3.9774 | 111.2679 |  | 2.3694 | 0 | 1.8893 | 3.4092 | 6.2133 | 3.9774 | 94.7755 | 129.5484 | 111.2679
0.66767 |  |  | PAV: 2.7 | 61.82 | 50.7733 | 1.079 | 3.9706 | 110.63 |  | 2.3572 | 0 | 1.8751 | 3.4034 | 6.1768 | 3.9706 | 94.2895 | 128.3427 | 110.63
0.66937 |  |  | PAV: 2.4 | 62 | 50.7655 | 1.0821 | 3.964 | 109.9942 |  | 2.3451 | 0 | 1.861 | 3.3977 | 6.1407 | 3.964 | 93.8051 | 127.1511 | 109.9942
0.66213 |  |  | PAV: 2.1 | max | 50.7809 | 1.0727 | 3.9841 | 111.9079
0.64937 |  |  | PAV: 1.8 | KA= | 0.56423
0.63298 |  |  | PAV: 1.5
0.61405 |  |  | PAV: 1.2 |  |  | 61.46
0.5933 |  |  | PAV: 0.9
0.57119 |  |  | PAV: 0.6
0.54803 |  |  | PAV: 0.3
0.52405 |  |  | PAV: 0
1.6 |  |  | B: 0
3.5035 |  |  | B: 3.5
3.5035 |  |  | B: 3.5