## 入力
◆インプットデータ
|  |  | 上段擁壁 | 下段擁壁 |  |  | Hl=4m | μ=0.6
| 擁壁高 | H(m) | 2 | 4 |  |  | Hu=2m | qd=900kN/m2
| 天端幅 | bu(m) | 0.4 | 0.4 |  |  | Bl=2.4m
| 前面勾配 | 1:nf=1: | 0.3 | 0.5 |  |  | Bu=1.4m | γ=20kN/m3
| 背面勾配 | 1:nr=1: | 0.2 | 0 |  |  | bol=0.4m | φ=35゜
| 根入深さ | Df(m) | 0.5 | 0 |  |  | Df=0.5m
| 載荷重 | q(kN/m2) | 10 | 0 |  |  | Ho=0m
| 擁壁距離 | λ(m) | **** | 3 |  |  | q=10kN/m2
λ=3m
| 嵩上げ盛土高 | Ho(m) | 0 |  |  |  | ql=0kN/m2
| 盛土勾配 | 1:m=1: | 1.5 |  |  |  | 1:1.5
| 土の単位体積重量 | γ(kN/m3) | 20 |  |  |  | bu=0.4m
| 土の内部摩擦角 | φ(度) | 35 |  |  |  | bl=0.4m
| 極限支持力度 | qd(kN/m2) | 900 |  |  |  | 1:0.3
| 底面の摩擦係数 | μ | 0.6 |  |  |  | 1:0.2
1:0.5
◆安定計算結果 | [6 empty] | 1:0
|  | 計算値 | 規定値 | 判定
上部擁壁 | 転倒 | 11.67 | 3 | SAFE |  | ◆形状寸法
| 滑動 | 2.19 | 1.5 | SAFE
| 支持 | 18.98 | 3 | SAFE
下部擁壁 | 転倒 | 8.57 | 3 | SAFE
| 滑動 | 2.41 | 1.5 | SAFE
| 支持 | 11.09 | 3 | SAFE | ◆荷重状態図

## 出力
１． 擁壁形状
| 荷重条件 |  | 常時
| 上段擁壁 | H= | 2 | m
| 下段擁壁 | H= | 4 | m
| 擁壁間隔 | λ= | 3 | m |  |  |  |  | λ=3m
荷重の縮尺
[19 empty] | 1：S=1： | 100
[18 empty] | x | 擁壁盛土 | すべり面 | 過載荷重 | 地盤反力 | 自重 | 土圧 | 合力
[17 empty] | 1 | 0 | 0
[17 empty] | 2 | 0.6 | 2
[17 empty] | 3 | 1 | 2
[17 empty] | 4 | 1 | 2
[17 empty] | 5 | 3 | 2
[17 empty] | 6 | 1 | 2
[17 empty] | 7 | 1 | 2
[17 empty] | 8 | 1.4 | 0
[17 empty] | 9 | 0 | 0
２． 上段擁壁 | [17 empty] | 0.6
0.6
[18 empty] | 1.4 |  | 0
[18 empty] | 2.4191 |  | 2
[18 empty] | 2.4191 |  | 2
[18 empty] | 1 |  |  | 2
[18 empty] | 1 |  |  | 2.5
[18 empty] | 3 |  |  | 2.5
[18 empty] | 0 |  |  |  | 0
[18 empty] | 0 |  |  |  | -0.47412
[18 empty] | 1.4 |  |  |  | -0.28016
[18 empty] | 1.4 |  |  |  | 0
(1) 擁壁形状 | [17 empty] | 0.74 |  |  |  |  | 0.81
|  | 擁壁高さ | H= | 2 | m |  |  |  | H=2m | [8 empty] | 0.74 |  |  |  |  | 0.396
|  | 天端幅 | bu= | 0.4 | m |  |  |  | bu=0.4m | [8 empty] | 1.27 | [5 empty] | 0.67
|  | 底面幅 | B= | 1.4 | m |  |  |  | B=1.4m | [8 empty] | 1.436 | [5 empty] | 0.784
|  | 前面勾配 | 1:nf=1: | 0.3 |  |  |  |  | 1: 0.3 | [8 empty] | 0.64 | [6 empty] | 0
|  | 背面勾配 | 1:nr=1: | 0.2 |  |  |  |  | 1: 0.2 | [8 empty] | 0.806 | [6 empty] | 0.528
(2) 盛 土
|  | 嵩上げ高 | H0= | 0 | m |  |  |  | H0=0m
|  | 盛土勾配 | 1:m=1: | 1.5 |  |  |  |  | 1: 1.5
|  | 盛土傾斜角 | β= | 33.6901 | 度 | [35 empty] | shoul= | -0.4 | m
|  | 単位重量 | γ= | 20 | kN/m3 | [35 empty] | ωo= | 101.3099 | 度 = | 1.7682 | rad | -1.3734
|  | 内部摩擦角 | φ= | 35 | 度
|  | 粘着力 | c= | 0 | kN/m2 | [39 empty] | Ho=0 | ω>ω0 | ω<ω0 | Ho=0 | ω>ω0 | ω<ω0 |  |  | Ho=0 | ω>ω0 | ω<ω0
(3) 地表面載荷重 |  |  | q= | 10 | kN/m2 |  |  |  | q=10kN/m2 | [31 empty] | Pa | ω | W | ωrad | W1 | W2 | W3 | Lc1 | Lc2 | Lc3 | Lc | Pa | b1 | b2 | b3 | b | x
(4) 設計水平震度 |  |  | kH= | 0 | [36 empty] | 0 | 35 | 97.6889 | 0.61087 | 97.6889 | 1540.8628 | 97.6889 | 3.4869 | 82.499 | 3.4869 | 3.4869 | 0 | 3.2563 | 0 | 3.2563 | 3.2563 | 2.8563
(5) 支持地盤 | [40 empty] | 1.9828 | 36 | 94.5829 | 0.62832 | 94.5829 | 867.1383 | 94.5829 | 3.4026 | 46.7927 | 3.4026 | 3.4026 | 1.9828 | 3.1528 | 0 | 3.1528 | 3.1528 | 2.7528
|  | 摩擦係数 | μ= | 0.6 | [36 empty] | 3.7974 | 37 | 91.6227 | 0.64577 | 91.6227 | 600.3813 | 91.6227 | 3.3233 | 32.665 | 3.3233 | 3.3233 | 3.7974 | 3.0541 | 0 | 3.0541 | 3.0541 | 2.6541
|  | 極限支持力 | qd= | 900 | kN/m2 | [35 empty] | 5.4588 | 38 | 88.7965 | 0.66323 | 88.7965 | 457.3152 | 88.7965 | 3.2485 | 25.0957 | 3.2485 | 3.2485 | 5.4588 | 2.9599 | 0 | 2.9599 | 2.9599 | 2.5599
(6) 根入地盤 | [40 empty] | 6.9804 | 39 | 86.0938 | 0.68068 | 86.0938 | 368.0572 | 86.0938 | 3.178 | 20.3795 | 3.178 | 3.178 | 6.9804 | 2.8698 | 0 | 2.8698 | 2.8698 | 2.4698
|  | 根入深さ | Df= | 0.5 | m |  |  |  | Df=0.5m | [31 empty] | 8.3739 | 40 | 83.5052 | 0.69813 | 83.5052 | 307.0246 | 83.5052 | 3.1114 | 17.1598 | 3.1114 | 3.1114 | 8.3739 | 2.7835 | 0 | 2.7835 | 2.7835 | 2.3835
(7) コンクリート | [40 empty] | 9.6501 | 41 | 81.0221 | 0.71558 | 81.0221 | 262.6337 | 81.0221 | 3.0485 | 14.8226 | 3.0485 | 3.0485 | 9.6501 | 2.7007 | 0 | 2.7007 | 2.7007 | 2.3007
|  | 単位体積重量 | γc= | 23 | kN/m3 | [35 empty] | 10.8183 | 42 | 78.6368 | 0.73304 | 78.6368 | 228.8765 | 78.6368 | 2.989 | 13.0493 | 2.989 | 2.989 | 10.8183 | 2.6212 | 0 | 2.6212 | 2.6212 | 2.2212
[41 empty] | 11.887 | 43 | 76.3421 | 0.75049 | 76.3421 | 202.3263 | 76.3421 | 2.9326 | 11.6581 | 2.9326 | 2.9326 | 11.887 | 2.5447 | 0 | 2.5447 | 2.5447 | 2.1447
２．２ 荷 重 | [40 empty] | 12.8638 | 44 | 74.1318 | 0.76794 | 74.1318 | 180.886 | 74.1318 | 2.8791 | 10.5378 | 2.8791 | 2.8791 | 12.8638 | 2.4711 | 0 | 2.4711 | 2.4711 | 2.0711
（１） 自 重 | [40 empty] | 13.7555 | 45 | 72 | 0.7854 | 72 | 163.2 | 72 | 2.8284 | 9.6167 | 2.8284 | 2.8284 | 13.7555 | 2.4 | 0 | 2.4 | 2.4 | 2
|  | 重 量 |  | = | 41.4 | kN/m | [34 empty] | 14.5683 | 46 | 69.9413 | 0.80285 | 69.9413 | 148.3533 | 69.9413 | 2.7803 | 8.8461 | 2.7803 | 2.7803 | 14.5683 | 2.3314 | 0 | 2.3314 | 2.3314 | 1.9314
[41 empty] | 15.3077 | 47 | 67.9509 | 0.8203 | 67.9509 | 135.7059 | 67.9509 | 2.7347 | 8.1921 | 2.7347 | 2.7347 | 15.3077 | 2.265 | 0 | 2.265 | 2.265 | 1.865
|  | 重 心 |  |  | = | 0.74 | m | [33 empty] | 15.9788 | 48 | 66.0242 | 0.83776 | 66.0242 | 124.7965 | 66.0242 | 2.6913 | 7.6304 | 2.6913 | 2.6913 | 15.9788 | 2.2008 | 0 | 2.2008 | 2.2008 | 1.8008
[41 empty] | 16.586 | 49 | 64.1572 | 0.85521 | 64.1572 | 115.2846 | 64.1572 | 2.65 | 7.1428 | 2.65 | 2.65 | 16.586 | 2.1386 | 0 | 2.1386 | 2.1386 | 1.7386
[5 empty] | = | 0.81 | m | [33 empty] | 17.1334 | 50 | 62.346 | 0.87266 | 62.346 | 106.9129 | 62.346 | 2.6108 | 6.7157 | 2.6108 | 2.6108 | 17.1334 | 2.0782 | 0 | 2.0782 | 2.0782 | 1.6782
[41 empty] | 17.6249 | 51 | 60.587 | 0.89012 | 60.587 | 99.4838 | 60.587 | 2.5735 | 6.3386 | 2.5735 | 2.5735 | 17.6249 | 2.0196 | 0 | 2.0196 | 2.0196 | 1.6196
（２） 主働土圧 | [40 empty] | 18.0637 | 52 | 58.8771 | 0.90757 | 58.8771 | 92.8428 | 58.8771 | 2.538 | 6.0033 | 2.538 | 2.538 | 18.0637 | 1.9626 | 0 | 1.9626 | 1.9626 | 1.5626
| 試行くさび法による． | [39 empty] | 18.4529 | 53 | 57.2132 | 0.92502 | 57.2132 | 86.8672 | 57.2132 | 2.5043 | 5.7034 | 2.5043 | 2.5043 | 18.4529 | 1.9071 | 0 | 1.9071 | 1.9071 | 1.5071
[41 empty] | 18.7954 | 54 | 55.5926 | 0.94248 | 55.5926 | 81.4588 | 55.5926 | 2.4721 | 5.4336 | 2.4721 | 2.4721 | 18.7954 | 1.8531 | 0 | 1.8531 | 1.8531 | 1.4531
[41 empty] | 19.0935 | 55 | 54.0125 | 0.95993 | 54.0125 | 76.5375 | 54.0125 | 2.4415 | 5.1896 | 2.4415 | 2.4415 | 19.0935 | 1.8004 | 0 | 1.8004 | 1.8004 | 1.4004
[41 empty] | 19.3497 | 56 | 52.4705 | 0.97738 | 52.4705 | 72.0378 | 52.4705 | 2.4124 | 4.9681 | 2.4124 | 2.4124 | 19.3497 | 1.749 | 0 | 1.749 | 1.749 | 1.349
[41 empty] | 19.5661 | 57 | 50.9645 | 0.99484 | 50.9645 | 67.9053 | 50.9645 | 2.3847 | 4.7661 | 2.3847 | 2.3847 | 19.5661 | 1.6988 | 0 | 1.6988 | 1.6988 | 1.2988
[41 empty] | 19.7444 | 58 | 49.4922 | 1.0123 | 49.4922 | 64.0946 | 49.4922 | 2.3584 | 4.5813 | 2.3584 | 2.3584 | 19.7444 | 1.6497 | 0 | 1.6497 | 1.6497 | 1.2497
[41 empty] | 19.8865 | 59 | 48.0516 | 1.0297 | 48.0516 | 60.5674 | 48.0516 | 2.3333 | 4.4115 | 2.3333 | 2.3333 | 19.8865 | 1.6017 | 0 | 1.6017 | 1.6017 | 1.2017
[41 empty] | 19.9939 | 60 | 46.641 | 1.0472 | 46.641 | 57.2913 | 46.641 | 2.3094 | 4.2551 | 2.3094 | 2.3094 | 19.9939 | 1.5547 | 0 | 1.5547 | 1.5547 | 1.1547
[41 empty] | 20.0679 | 61 | 45.2585 | 1.0647 | 45.2585 | 54.2387 | 45.2585 | 2.2867 | 4.1106 | 2.2867 | 2.2867 | 20.0679 | 1.5086 | 0 | 1.5086 | 1.5086 | 1.1086
[41 empty] | 20.11 | 62 | 43.9026 | 1.0821 | 43.9026 | 51.3857 | 43.9026 | 2.2651 | 3.9768 | 2.2651 | 2.2651 | 20.11 | 1.4634 | 0 | 1.4634 | 1.4634 | 1.0634
[41 empty] | 20.1212 | 63 | 42.5715 | 1.0996 | 42.5715 | 48.7117 | 42.5715 | 2.2447 | 3.8526 | 2.2447 | 2.2447 | 20.1212 | 1.4191 | 0 | 1.4191 | 1.4191 | 1.0191
[41 empty] | 20.1026 | 64 | 41.264 | 1.117 | 41.264 | 46.1991 | 41.264 | 2.2252 | 3.737 | 2.2252 | 2.2252 | 20.1026 | 1.3755 | 0 | 1.3755 | 1.3755 | 0.97547
[41 empty] | 20.055 | 65 | 39.9785 | 1.1345 | 39.9785 | 43.8321 | 39.9785 | 2.2068 | 3.6292 | 2.2068 | 2.2068 | 20.055 | 1.3326 | 0 | 1.3326 | 1.3326 | 0.93262
[41 empty] | 19.9794 | 66 | 38.7137 | 1.1519 | 38.7137 | 41.5972 | 38.7137 | 2.1893 | 3.5285 | 2.1893 | 2.1893 | 19.9794 | 1.2905 | 0 | 1.2905 | 1.2905 | 0.89046
[41 empty] | 19.8764 | 67 | 37.4685 | 1.1694 | 37.4685 | 39.4824 | 37.4685 | 2.1727 | 3.4343 | 2.1727 | 2.1727 | 19.8764 | 1.2489 | 0 | 1.2489 | 1.2489 | 0.84895
[41 empty] | 19.7467 | 68 | 36.2416 | 1.1868 | 36.2416 | 37.477 | 36.2416 | 2.1571 | 3.3459 | 2.1571 | 2.1571 | 19.7467 | 1.2081 | 0 | 1.2081 | 1.2081 | 0.80805
[41 empty] | 19.5908 | 69 | 35.0318 | 1.2043 | 35.0318 | 35.5716 | 35.0318 | 2.1423 | 3.2629 | 2.1423 | 2.1423 | 19.5908 | 1.1677 | 0 | 1.1677 | 1.1677 | 0.76773
[41 empty] | 19.4092 | 70 | 33.8382 | 1.2217 | 33.8382 | 33.7579 | 33.8382 | 2.1284 | 3.185 | 2.1284 | 2.1284 | 19.4092 | 1.1279 | 0 | 1.1279 | 1.1279 | 0.72794
[41 empty] | 19.2022 | 71 | 32.6597 | 1.2392 | 32.6597 | 32.0283 | 32.6597 | 2.1152 | 3.1115 | 2.1152 | 2.1152 | 19.2022 | 1.0887 | 0 | 1.0887 | 1.0887 | 0.68866
[41 empty] | 18.9703 | 72 | 31.4952 | 1.2566 | 31.4952 | 30.3763 | 31.4952 | 2.1029 | 3.0423 | 2.1029 | 2.1029 | 18.9703 | 1.0498 | 0 | 1.0498 | 1.0498 | 0.64984
[41 empty] | 18.7136 | 73 | 30.3438 | 1.2741 | 30.3438 | 28.7956 | 30.3438 | 2.0914 | 2.977 | 2.0914 | 2.0914 | 18.7136 | 1.0115 | 0 | 1.0115 | 1.0115 | 0.61146
[41 empty] | 18.4324 | 74 | 29.2047 | 1.2915 | 29.2047 | 27.2809 | 29.2047 | 2.0806 | 2.9153 | 2.0806 | 2.0806 | 18.4324 | 0.97349 | 0 | 0.97349 | 0.97349 | 0.57349
[41 empty] | 18.1267 | 75 | 28.077 | 1.309 | 28.077 | 25.8273 | 28.077 | 2.0706 | 2.857 | 2.0706 | 2.0706 | 18.1267 | 0.9359 | 0 | 0.9359 | 0.9359 | 0.5359
[41 empty] | 17.7966 | 76 | 26.9597 | 1.3265 | 26.9597 | 24.4303 | 26.9597 | 2.0612 | 2.8018 | 2.0612 | 2.0612 | 17.7966 | 0.89866 | 0 | 0.89866 | 0.89866 | 0.49866
[41 empty] | 17.442 | 77 | 25.8521 | 1.3439 | 25.8521 | 23.0859 | 25.8521 | 2.0526 | 2.7495 | 2.0526 | 2.0526 | 17.442 | 0.86174 | 0 | 0.86174 | 0.86174 | 0.46174
[41 empty] | 17.0629 | 78 | 24.7534 | 1.3614 | 24.7534 | 21.7904 | 24.7534 | 2.0447 | 2.6999 | 2.0447 | 2.0447 | 17.0629 | 0.82511 | 0 | 0.82511 | 0.82511 | 0.42511
[41 empty] | 16.6592 | 79 | 23.6628 | 1.3788 | 23.6628 | 20.5403 | 23.6628 | 2.0374 | 2.6529 | 2.0374 | 2.0374 | 16.6592 | 0.78876 | 0 | 0.78876 | 0.78876 | 0.38876
[41 empty] | 16.2306 | 80 | 22.5796 | 1.3963 | 22.5796 | 19.3327 | 22.5796 | 2.0309 | 2.6082 | 2.0309 | 2.0309 | 16.2306 | 0.75265 | 0 | 0.75265 | 0.75265 | 0.35265
[41 empty] | 15.7769 | 81 | 21.5031 | 1.4137 | 21.5031 | 18.1648 | 21.5031 | 2.0249 | 2.5658 | 2.0249 | 2.0249 | 15.7769 | 0.71677 | 0 | 0.71677 | 0.71677 | 0.31677
[41 empty] | 15.2977 | 82 | 20.4325 | 1.4312 | 20.4325 | 17.0338 | 20.4325 | 2.0197 | 2.5256 | 2.0197 | 2.0197 | 15.2977 | 0.68108 | 0 | 0.68108 | 0.68108 | 0.28108
[41 empty] | 14.7927 | 83 | 19.3671 | 1.4486 | 19.3671 | 15.9375 | 19.3671 | 2.015 | 2.4873 | 2.015 | 2.015 | 14.7927 | 0.64557 | 0 | 0.64557 | 0.64557 | 0.24557
[41 empty] | 14.2613 | 84 | 18.3063 | 1.4661 | 18.3063 | 14.8736 | 18.3063 | 2.011 | 2.4509 | 2.011 | 2.011 | 14.2613 | 0.61021 | 0 | 0.61021 | 0.61021 | 0.21021
[40 empty] | Pmax= | 20.1212 | ω= | 63 | deg | W1: 主働土圧と主働すべり角 | 2.2447 |  |  |  |  | 1.4191 | 1.0191
[42 empty] | ωr= | 1.0996 | rad
| H= | 2 | m |  | H0= | 0 | m
| β= | 0 | 度 |  | α= | 11.3099 | 度
| γ= | 20 | kN/m3 |  | φ= | 35 | 度
| c= | 0 | kN/m2 |  | δ= | 23.3333 | 度
| q= | 10 | kN/m2 |  | θ= | 0 | 度
|  |  | = | 0 | m
| ω(度) | b(m) | l(m) | W(kN/m) | PA(kN/m)
| 59 | 1.6017 | 2.3333 | 48.0516 | 19.8865 | [37 empty] | Hb= | 0 | bar: W1
| 60 | 1.5547 | 2.3094 | 46.641 | 19.9939 | [37 empty] | α= | 0.1974 | W1: rad
| 61 | 1.5086 | 2.2867 | 45.2585 | 20.0679 | [37 empty] | β= | 0.588 | W1: rad
| 62 | 1.4634 | 2.2651 | 43.9026 | 20.11 | [37 empty] | φ= | 0.61087 | W1: rad
| 63 | 1.4191 | 2.2447 | 42.5715 | 20.1212 | [37 empty] | δ= | 0.40724 | W1: rad
| 64 | 1.3755 | 2.2252 | 41.264 | 20.1026 | [37 empty] | θ= | 0 | W1: rad
| 65 | 1.3326 | 2.2068 | 39.9785 | 20.055 | [37 empty] | H= | 2 | bar: W1
| 66 | 1.2905 | 2.1893 | 38.7137 | 19.9794
| 67 | 1.2489 | 2.1727 | 37.4685 | 19.8764 | [37 empty] | b1= | 0.6 | bar: W1
[43 empty] | b2= | 0.4 | bar: W1
[43 empty] | nb= | 0.2
| 主働すべり角 |  | ωA= | 63 | 度
| 主働土圧 | 合 力 | PA= | 20.1212 | kN/m
|  | 鉛直成分 | PAV= | 11.4 | kN/m
|  | 水平成分 | PAH= | 16.6 | kN/m
| 土圧係数 |  | KA= | 0.50303 | (=2×PA/(γ×H2))
| 土圧合力の作用位置 |  | yA= | 0.67 | m
|  |  | xA= | 1.27 | m
（３） 荷重の集計
| 荷 重 | V(kN/m) | H(kN/m) | x(m) | y(m) | V･x | H･y
| 自 重 | 41.4 | 0 | 0.74 | *** | 30.636 | 0
| 土 圧 | 11.4 | 16.6 | 1.27 | 0.67 | 14.478 | 11.122
| ∑ | 52.8 | 16.6 | － | － | 45.114 | 11.122
|  | 合力作用位置 |  |  | 0.64 | m
|  | 合力の偏心量 |  |  | 0.06 | m
|  | 地盤反力度 | q1= | 47.4122 | kN/m2 | q2= | 28.0163 | kN/m2
|  |  | qmax= | 47.4122 | kN/m2
2．３ 安定計算
（１） 転倒に対する照査
| 底版幅 | B= | 1.4 | m | 偏心量 | e= | 0.06 | m
| 安定率 |  | 11.67 | > | 3 |  | SAFE
（２） 滑動に対する照査
| 鉛直力 | ∑V= | 52.8 | kN/m
| 水平力 | ∑H= | 16.6 | kN/m
| 摩擦係数 | μ= | 0.6
受働土圧
|  | Df= | 0.5 | m | γ1= | 20 | kN/m3
|  | φ1= | 35 | 度 | c1= | 0 | kN/m2
|  |  | = | 3.6902
|  |  |  | = | 9.2254 | kN/m
| 安全率 |  |  | 2.19 | > | 1.5 | SAFE
（３） 支持力に対する照査
| 極限支持力度 |  | qd= | 900 | kN/m2
| 最大地盤反力度 |  | qmax= | 47.4122 | kN/m2
|  | 安全率 |  | 18.98 | > | 3 | SAFE
３． 下段擁壁
３．１ 設計条件
(1) 擁壁形状
|  | 擁壁高さ | H= | 4 | m |  |  |  |  | 0.5
|  | 天端幅 | b= | 0.4 | m |  |  |  |  | 0
|  | 底面幅 | B= | 2.4 | m |  |  |  | H=4m
|  | 前面勾配 | 1:nf= | 1: 0.5 |  |  |  |  | b=0.4m
|  | 背面勾配 | 1:nr= | 1: 0 |  |  |  |  | B=2.4m
(2) 盛 土 | [8 empty] | 1: 0.5
|  | 嵩上げ高 | H0= | 0 | m |  |  |  | 1: 0
|  | 盛土傾斜角 | β= | 0 | 度
|  | 単位重量 | γ= | 20 | kN/m3 |  |  |  | H0=0m
|  | 内部摩擦角 | φ= | 35 | 度
|  | 粘着力 | c= | 0 | kN/m2
(3) 地表面載荷重 |  |  | q= | 0 | kN/m2
(4) 設計水平震度 |  |  | kH= | 0
(5) 支持地盤 | [8 empty] | q=0kN/m2
|  | 摩擦係数 | μ= | 0.6
|  | 極限支持力 | qd= | 900 | kN/m2
(6) 根入地盤
|  | 根入深さ | Df= | 0 | m
(7) コンクリート
|  | 単位体積重量 | γc= | 23 | kN/m3 |  |  |  | Df=0m
３．２ 荷 重
（１） 自 重
|  | 重 量 |  | = | 128.8 | kN/m
|  | 重 心 |  |  | = | 1.58 | m
2.103
[5 empty] | = | 1.5238 | m | [5 empty] | 4.4
（２） 主働土圧
| 上段擁壁の影響を考慮した試行くさび法による． | [14 empty] | Ho= | 0 | m | θu= | 1.2793 | rad | 73.3008
[13 empty] | λ= | 3 | m | nfu= | 0.3
[13 empty] | Hu= | 2 | m | nru= | 0.2 |  | 地盤反力 | q1= | 47.4122 | kN/m2
[13 empty] | Hl= | 4 | m | nfl= | 0.5 |  |  | q2= | 28.0163 | kN/m2
[13 empty] | Bu=B= | 1.4 | m | nrl= | 0 |  |  | d= | 0.64 | m
[13 empty] | Df= | 0.5 | m | m= | 1.5 |  |  | 3d= | 1.92 | m
[13 empty] | ωb= | 0.942 | [5 empty] | ν= | -0.69527
[11 empty] | ω= | 1.0297 | ω1= | 0.67196 | rad | 38.5007 | deg |  |  | ΣV= | 52.8 | kN/m
[13 empty] | ω2= | 0.86217 | rad | 49.3987 | deg |  |  | ΣH= | 16.6 | kN/m
[13 empty] | ω3= | 0.90372 | rad | 51.7796 | deg |  |  | αl= | 0 | rad | 0
[13 empty] | Wcu= | 41.4 | kN/m | [15 empty] | 228.5037
[13 empty] | qu= | 10 | kN/m2
[13 empty] | ql= | 0 | kN/m2
[11 empty] | x(m) | ωdeg | PA | θ | ωdeg | ω | W | ξ1 | ξ2 | ξ3 | ξ4 | ξ5 | ξ6 | ξ7 | ξ8 | ξq | η | η1 | η2 | W1 | W2 | W3 | W4 | q3 | QV | QH | x | Wcu | W1+W2
[11 empty] | 4.9985 | 35 | 0 | 0 | 35 | 0.61087 | 374.7129 | 4.9985 | 0.59852 | 3 | 3.15 | 3.8548 | 3.8548 | 2.4685 | 5.7126 | 1.9985 | 53.6494 | 1.7285 | 2.2715 | 30.75 | 174.9481 | 89.0666 | 38.5481 | 0 | 0 | 0 | 4.9985 | 41.4 | 205.6981
[11 empty] | 4.9068 | 35.5 | 3.4593 | 0 | 35.5 | 0.61959 | 365.3465 | 4.9068 | 0.50682 | 3 | 3.15 | 3.7107 | 3.7107 | 2.4809 | 5.6078 | 1.9068 | 37.8445 | 1.7696 | 2.2304 | 30.75 | 171.7387 | 84.3507 | 37.1072 | 0 | 0 | 0 | 4.9068 | 41.4 | 202.4887
[11 empty] | 4.8173 | 36 | 6.7208 | 0 | 36 | 0.62832 | 356.2065 | 4.8173 | 0.41734 | 3 | 3.15 | 3.5701 | 3.5701 | 2.4935 | 5.5055 | 1.8173 | 28.8801 | 1.8116 | 2.1884 | 30.75 | 168.6068 | 79.7487 | 35.701 | 0 | 0 | 0 | 4.8173 | 41.4 | 199.3568
[11 empty] | 4.73 | 36.5 | 9.7933 | 0 | 36.5 | 0.63705 | 347.2835 | 4.73 | 0.32998 | 3 | 3.15 | 3.4328 | 3.4328 | 2.5064 | 5.4057 | 1.73 | 23.1046 | 1.8546 | 2.1454 | 30.75 | 165.5492 | 75.256 | 34.3282 | 0 | 0 | 0 | 4.73 | 41.4 | 196.2992
[11 empty] | 4.6447 | 37 | 12.6851 | 0 | 37 | 0.64577 | 338.5685 | 4.6447 | 0.24466 | 3 | 3.15 | 3.2987 | 3.2987 | 2.5196 | 5.3082 | 1.6447 | 19.0728 | 1.8987 | 2.1013 | 30.75 | 162.563 | 70.8681 | 32.9875 | 0 | 0 | 0 | 4.6447 | 41.4 | 193.313
[11 empty] | 4.5613 | 37.5 | 15.4038 | 0 | 37.5 | 0.6545 | 330.0531 | 4.5613 | 0.16129 | 3 | 3.15 | 3.1677 | 3.1677 | 2.5331 | 5.2129 | 1.5613 | 16.0983 | 1.9437 | 2.0563 | 30.75 | 159.6451 | 66.5806 | 31.6774 | 0 | 0 | 0 | 4.5613 | 41.4 | 190.3951
[11 empty] | 4.4798 | 38 | 17.957 | 0 | 38 | 0.66323 | 321.7291 | 4.4798 | 0.079796 | 3 | 3.15 | 3.0397 | 3.0397 | 2.547 | 5.1198 | 1.4798 | 13.8131 | 1.9899 | 2.0101 | 30.75 | 156.7928 | 62.3895 | 30.3968 | 0 | 0 | 0 | 4.4798 | 41.4 | 187.5428
[11 empty] | 4.4001 | 38.5 | 20.3513 | 0 | 38.5 | 0.67195 | 313.5891 | 4.4001 | 0.00010305 | 3 | 3.15 | 2.9144 | 2.9144 | 2.5612 | 5.0287 | 1.4001 | 12.0021 | 2.0373 | 1.9627 | 30.75 | 154.0036 | 58.291 | 29.1445 | 0 | 0 | 0 | 4.4001 | 41.4 | 184.7536
[11 empty] | 4.3221 | 39 | 33.7683 | 0.067296 | 39 | 0.68068 | 232.6016 | 4.3221 | -0.07786 | 3 | 3.15 | 2.7919 | 2.7919 | 2.5757 | 4.9396 | 1.3221 | 10.5315 | 2.0858 | 1.9142 | 30.75 | 151.2749 | 0 | 0 | 29.095 | 50.5767 | 15.6768 | 4.3221 | 0 | 182.0249
[11 empty] | 4.2458 | 39.5 | 34.4329 | 0.064793 | 39.5 | 0.68941 | 227.6707 | 4.2458 | -0.15416 | 3 | 3.15 | 2.672 | 2.672 | 2.5907 | 4.8524 | 1.2458 | 9.3134 | 2.1356 | 1.8644 | 30.75 | 148.6044 | 0 | 0 | 30.1521 | 48.3164 | 14.7721 | 4.2458 | 0 | 179.3544
[11 empty] | 4.1711 | 40 | 35.0266 | 0.062256 | 40 | 0.69813 | 222.7651 | 4.1711 | -0.22886 | 3 | 3.15 | 2.5546 | 2.5546 | 2.606 | 4.767 | 1.1711 | 8.2877 | 2.1867 | 1.8133 | 30.75 | 145.9898 | 0 | 0 | 31.187 | 46.0253 | 13.8863 | 4.1711 | 0 | 176.7398
[11 empty] | 4.098 | 40.5 | 35.5504 | 0.05968 | 40.5 | 0.70686 | 217.8855 | 4.098 | -0.30203 | 3 | 3.15 | 2.4397 | 2.4397 | 2.6218 | 4.6834 | 1.098 | 7.412 | 2.2392 | 1.7608 | 30.75 | 143.4291 | 0 | 0 | 32.2007 | 43.7064 | 13.0188 | 4.098 | 0 | 174.1791
[11 empty] | 4.0263 | 41 | 36.0053 | 0.05706 | 41 | 0.71558 | 213.0327 | 4.0263 | -0.37371 | 3 | 3.15 | 2.327 | 2.327 | 2.6379 | 4.6015 | 1.0263 | 6.6557 | 2.2931 | 1.7069 | 30.75 | 140.9201 | 0 | 0 | 33.1938 | 41.3626 | 12.1689 | 4.0263 | 0 | 171.6701
[11 empty] | 3.956 | 41.5 | 36.392 | 0.054391 | 41.5 | 0.72431 | 208.2073 | 3.956 | -0.44397 | 3 | 3.15 | 2.2166 | 2.2166 | 2.6546 | 4.5212 | 0.95603 | 5.9956 | 2.3486 | 1.6514 | 30.75 | 138.4611 | 0 | 0 | 34.1672 | 38.9962 | 11.3358 | 3.956 | 0 | 169.2111
[11 empty] | 3.8871 | 42 | 36.7116 | 0.051667 | 42 | 0.73304 | 203.4097 | 3.8871 | -0.51286 | 3 | 3.15 | 2.1084 | 2.1084 | 2.6717 | 4.4425 | 0.88714 | 5.4146 | 2.4056 | 1.5944 | 30.75 | 136.05 | 0 | 0 | 35.1216 | 36.6097 | 10.519 | 3.8871 | 0 | 166.8
[11 empty] | 3.8196 | 42.5 | 36.965 | 0.048883 | 42.5 | 0.74176 | 198.6404 | 3.8196 | -0.58042 | 3 | 3.15 | 2.0022 | 2.0022 | 2.6893 | 4.3652 | 0.81958 | 4.899 | 2.4643 | 1.5357 | 30.75 | 133.6853 | 0 | 0 | 36.0576 | 34.2051 | 9.7179 | 3.8196 | 0 | 164.4353
[11 empty] | 3.7533 | 43 | 37.1531 | 0.046032 | 43 | 0.75049 | 193.8996 | 3.7533 | -0.64671 | 3 | 3.15 | 1.898 | 1.898 | 2.7074 | 4.2895 | 0.75329 | 4.4385 | 2.5247 | 1.4753 | 30.75 | 131.3652 | 0 | 0 | 36.976 | 31.7844 | 8.9319 | 3.7533 | 0 | 162.1152
[11 empty] | 3.6882 | 43.5 | 37.2768 | 0.043107 | 43.5 | 0.75922 | 189.1875 | 3.6882 | -0.71177 | 3 | 3.15 | 1.7958 | 1.7958 | 2.7261 | 4.2151 | 0.68823 | 4.0245 | 2.587 | 1.413 | 30.75 | 129.0881 | 0 | 0 | 37.8773 | 29.3494 | 8.1604 | 3.6882 | 0 | 159.8381
[11 empty] | 3.6244 | 44 | 37.337 | 0.040103 | 44 | 0.76794 | 184.5043 | 3.6244 | -0.77564 | 3 | 3.15 | 1.6954 | 1.6954 | 2.7453 | 4.1421 | 0.62436 | 3.6502 | 2.6511 | 1.3489 | 30.75 | 126.8525 | 0 | 0 | 38.7623 | 26.9018 | 7.4031 | 3.6244 | 0 | 157.6025
[11 empty] | 3.5616 | 44.5 | 37.3346 | 0.03701 | 44.5 | 0.77667 | 179.8499 | 3.5616 | -0.83837 | 3 | 3.15 | 1.5968 | 1.5968 | 2.7652 | 4.0704 | 0.56163 | 3.3103 | 2.7174 | 1.2826 | 30.75 | 124.6569 | 0 | 0 | 39.6314 | 24.443 | 6.6593 | 3.5616 | 0 | 155.4069
[11 empty] | 3.5 | 45 | 37.2705 | 0.033821 | 45 | 0.7854 | 175.2243 | 3.5 | -0.9 | 3 | 3.15 | 1.5 | 1.5 | 2.7857 | 4 | 0.5 | 3 | 2.7857 | 1.2143 | 30.75 | 122.5 | 0 | 0 | 40.4851 | 21.9743 | 5.9286 | 3.5 | 0 | 153.25
[11 empty] | 3.4394 | 45.5 | 37.1456 | 0.030528 | 45.5 | 0.79412 | 170.6276 | 3.4394 | -0.96056 | 3 | 3.15 | 1.4048 | 1.4048 | 2.8069 | 3.9308 | 0.43944 | 2.7157 | 2.8563 | 1.1437 | 30.75 | 120.3804 | 0 | 0 | 41.3241 | 19.4972 | 5.2105 | 3.4394 | 0 | 151.1304
[11 empty] | 3.3799 | 46 | 36.9605 | 0.02712 | 46 | 0.80285 | 166.0595 | 3.3799 | -1.0201 | 3 | 3.15 | 1.3113 | 1.3113 | 2.8288 | 3.8628 | 0.37991 | 2.4542 | 2.9293 | 1.0707 | 30.75 | 118.2969 | 0 | 0 | 42.1489 | 17.0126 | 4.5047 | 3.3799 | 0 | 149.0469
[11 empty] | 3.3214 | 46.5 | 36.7163 | 0.023588 | 46.5 | 0.81158 | 161.5199 | 3.3214 | -1.0786 | 3 | 3.15 | 1.2193 | 1.2193 | 2.8514 | 3.7959 | 0.32138 | 2.2128 | 3.0048 | 0.99521 | 30.75 | 116.2482 | 0 | 0 | 42.9598 | 14.5217 | 3.8106 | 3.3214 | 0 | 146.9982
[11 empty] | 3.2638 | 47 | 36.4135 | 0.01992 | 47 | 0.8203 | 157.0085 | 3.2638 | -1.1362 | 3 | 3.15 | 1.1288 | 1.1288 | 2.8749 | 3.7301 | 0.2638 | 1.9892 | 3.0829 | 0.91707 | 30.75 | 114.2331 | 0 | 0 | 43.7575 | 12.0254 | 3.1279 | 3.2638 | 0 | 144.9831
[11 empty] | 3.2072 | 47.5 | 36.0531 | 0.016103 | 47.5 | 0.82903 | 152.5252 | 3.2072 | -1.1928 | 3 | 3.15 | 1.0398 | 1.0398 | 2.8992 | 3.6653 | 0.20716 | 1.7815 | 3.1639 | 0.83612 | 30.75 | 112.2506 | 0 | 0 | 44.5422 | 9.5246 | 2.4563 | 3.2072 | 0 | 143.0006
[11 empty] | 3.1514 | 48 | 35.6357 | 0.012124 | 48 | 0.83776 | 148.0696 | 3.1514 | -1.2486 | 3 | 3.15 | 0.95222 | 0.95222 | 2.9243 | 3.6016 | 0.15141 | 1.5881 | 3.2478 | 0.75219 | 30.75 | 110.2995 | 0 | 0 | 45.3145 | 7.0201 | 1.7953 | 3.1514 | 0 | 141.0495
[11 empty] | 3.0965 | 48.5 | 35.162 | 0.0079688 | 48.5 | 0.84648 | 143.6414 | 3.0965 | -1.3035 | 3 | 3.15 | 0.86599 | 0.86599 | 2.9505 | 3.5389 | 0.096538 | 1.4075 | 3.3349 | 0.6651 | 30.75 | 108.3788 | 0 | 0 | 46.0748 | 4.5125 | 1.1447 | 3.0965 | 0 | 139.1288
[11 empty] | 3.0425 | 49 | 34.6328 | 0.0036194 | 49 | 0.85521 | 139.2403 | 3.0425 | -1.3575 | 3 | 3.15 | 0.78108 | 0.78108 | 2.9776 | 3.4771 | 0.042504 | 1.2384 | 3.4253 | 0.57466 | 30.75 | 106.4876 | 0 | 0 | 46.8234 | 2.0027 | 0.50397 | 3.0425 | 0 | 137.2376
[11 empty] | 2.9893 | 49.5 | 34.3015 | 0 | 49.5 | 0.86394 | 135.3728 | 2.9893 | -1.4107 | 3 | 3.15 | 0.69744 | 0.69744 | 3.0058 | 3.4163 | 0 | 1.0798 | 3.5193 | 0.48066 | 29.5883 | 105.7845 | 0 | 0 | 0 | 0 | 0 | 2.9893 | 0 | 135.3728
[11 empty] | 2.9368 | 50 | 34.9121 | 0 | 50 | 0.87266 | 133.4657 | 2.9368 | -1.4632 | 3 | 3.15 | 0.61505 | 0.61505 | 3.0351 | 3.3564 | 0 | 0.93062 | 3.6171 | 0.38286 | 23.6803 | 109.7854 | 0 | 0 | 0 | 0 | 0 | 2.9368 | 0 | 133.4657
[11 empty] | 2.8852 | 50.5 | 35.4674 | 0 | 50.5 | 0.88139 | 131.4798 | 2.8852 | -1.5148 | 3 | 3.15 | 0.53385 | 0.53385 | 3.0657 | 3.2973 | 0 | 0.79011 | 3.719 | 0.28101 | 17.4669 | 114.0128 | 0 | 0 | 0 | 0 | 0 | 2.8852 | 0 | 131.4798
[11 empty] | 2.8342 | 51 | 35.9643 | 0 | 51 | 0.89012 | 129.4096 | 2.8342 | -1.5658 | 3 | 3.15 | 0.45381 | 0.45381 | 3.0975 | 3.2391 | 0 | 0.65749 | 3.8251 | 0.17485 | 10.9239 | 118.4857 | 0 | 0 | 0 | 0 | 0 | 2.8342 | 0 | 129.4096
[11 empty] | 2.784 | 51.5 | 36.3993 | 0 | 51.5 | 0.89884 | 127.2494 | 2.784 | -1.616 | 3 | 3.15 | 0.3749 | 0.3749 | 3.1308 | 3.1817 | 0 | 0.5321 | 3.9359 | 0.064072 | 4.0242 | 123.2252 | 0 | 0 | 0 | 0 | 0 | 2.784 | 0 | 127.2494
[11 empty] | 2.7345 | 52 | 36.7726 | 0 | 52 | 0.90757 | 125.0057 | 2.7345 | -1.6655 | 3 | 3.15 | 0.29707 | 0.29707 | 3.1655 | 3.1251 | 0 | 0.41334 | 4.0516 | -0.051648 | 0 | 125.0057 | 0 | 0 | 0 | 0 | 0 | 2.7345 | 0 | 125.0057
[11 empty] | 2.6856 | 52.5 | 37.1105 | 0 | 52.5 | 0.9163 | 122.7723 | 2.6856 | -1.7144 | 3 | 3.15 | 0.2203 | 0.2203 | 3.2018 | 3.0693 | 0 | 0.30068 | 4.1727 | -0.17267 | 0 | 122.7723 | 0 | 0 | 0 | 0 | 0 | 2.6856 | 0 | 122.7723
[11 empty] | 2.6374 | 53 | 37.4198 | 0 | 53 | 0.92502 | 120.5686 | 2.6374 | -1.7626 | 3 | 3.15 | 0.14455 | 0.14455 | 3.2398 | 3.0142 | 0 | 0.19365 | 4.2994 | -0.29938 | 0 | 120.5686 | 0 | 0 | 0 | 0 | 0 | 2.6374 | 0 | 120.5686
[11 empty] | 2.5899 | 53.5 | 37.701 | 0 | 53.5 | 0.93375 | 118.3938 | 2.5899 | -1.8101 | 3 | 3.15 | 0.069786 | 0.069786 | 3.2797 | 2.9598 | 0 | 0.091819 | 4.4322 | -0.43221 | 0 | 118.3938 | 0 | 0 | 0 | 0 | 0 | 2.5899 | 0 | 118.3938
[11 empty] | 2.5429 | 54 | 37.9548 | 0 | 54 | 0.94248 | 116.2468 | 2.5429 | -1.8571 | 3 | 3.15 | -0.0040161 | 0 | 3.3215 | 2.9062 | 0 | -0.0051924 | 4.5716 | -0.57164 | 0 | 116.2468 | 0 | 0 | 0 | 0 | 0 | 2.5429 | 0 | 116.2468
[11 empty] | 2.4965 | 54.5 | 38.1818 | 0 | 54.5 | 0.9512 | 114.1269 | 2.4965 | -1.9035 | 3 | 3.15 | -0.076888 | 0 | 3.3655 | 2.8532 | 0 | -0.097734 | 4.7182 | -0.7182 | 0 | 114.1269 | 0 | 0 | 0 | 0 | 0 | 2.4965 | 0 | 114.1269
[11 empty] | 2.4507 | 55 | 38.3826 | 0 | 55 | 0.95993 | 112.0332 | 2.4507 | -1.9493 | 3 | 3.15 | -0.14886 | 0 | 3.4117 | 2.8008 | 0 | -0.18612 | 4.8725 | -0.87247 | 0 | 112.0332 | 0 | 0 | 0 | 0 | 0 | 2.4507 | 0 | 112.0332
[11 empty] | 2.4055 | 55.5 | 38.5577 | 0 | 55.5 | 0.96866 | 109.965 | 2.4055 | -1.9945 | 3 | 3.15 | -0.21995 | 0 | 3.4605 | 2.7491 | 0 | -0.27064 | 5.0351 | -1.0351 | 0 | 109.965 | 0 | 0 | 0 | 0 | 0 | 2.4055 | 0 | 109.965
[11 empty] | 2.3608 | 56 | 38.7077 | 0 | 56 | 0.97738 | 107.9214 | 2.3608 | -2.0392 | 3 | 3.15 | -0.2902 | 0 | 3.512 | 2.698 | 0 | -0.35155 | 5.2068 | -1.2068 | 0 | 107.9214 | 0 | 0 | 0 | 0 | 0 | 2.3608 | 0 | 107.9214
[11 empty] | 2.3166 | 56.5 | 38.833 | 0 | 56.5 | 0.98611 | 105.9017 | 2.3166 | -2.0834 | 3 | 3.15 | -0.35963 | 0 | 3.5665 | 2.6475 | 0 | -0.42909 | 5.3884 | -1.3884 | 0 | 105.9017 | 0 | 0 | 0 | 0 | 0 | 2.3166 | 0 | 105.9017
[11 empty] | 2.2729 | 57 | 38.9341 | 0 | 57 | 0.99484 | 103.9052 | 2.2729 | -2.1271 | 3 | 3.15 | -0.42826 | 0 | 3.6243 | 2.5976 | 0 | -0.50348 | 5.5809 | -1.5809 | 0 | 103.9052 | 0 | 0 | 0 | 0 | 0 | 2.2729 | 0 | 103.9052
[11 empty] | 2.2297 | 57.5 | 39.0115 | 0 | 57.5 | 1.0036 | 101.9312 | 2.2297 | -2.1703 | 3 | 3.15 | -0.49611 | 0 | 3.6855 | 2.5483 | 0 | -0.57492 | 5.7851 | -1.7851 | 0 | 101.9312 | 0 | 0 | 0 | 0 | 0 | 2.2297 | 0 | 101.9312
[11 empty] | 2.187 | 58 | 39.0656 | 0 | 58 | 1.0123 | 99.9791 | 2.187 | -2.213 | 3 | 3.15 | -0.56322 | 0 | 3.7507 | 2.4995 | 0 | -0.64358 | 6.0024 | -2.0024 | 0 | 99.9791 | 0 | 0 | 0 | 0 | 0 | 2.187 | 0 | 99.9791
[11 empty] | 2.1448 | 58.5 | 39.0968 | 0 | 58.5 | 1.021 | 98.0481 | 2.1448 | -2.2552 | 3 | 3.15 | -0.6296 | 0 | 3.8202 | 2.4512 | 0 | -0.70964 | 6.234 | -2.234 | 0 | 98.0481 | 0 | 0 | 0 | 0 | 0 | 2.1448 | 0 | 98.0481
[11 empty] | 2.103 | 59 | 39.1054 | 0 | 59 | 1.0297 | 96.1377 | 2.103 | -2.297 | 3 | 3.15 | -0.69527 | 0 | 3.8944 | 2.4034 | 0 | -0.77326 | 6.4814 | -2.4814 | 0 | 96.1377 | 0 | 0 | 0 | 0 | 0 | 2.103 | 0 | 96.1377
[11 empty] | 2.0617 | 59.5 | 39.0918 | 0 | 59.5 | 1.0385 | 94.2472 | 2.0617 | -2.3383 | 3 | 3.15 | -0.76025 | 0 | 3.9739 | 2.3562 | 0 | -0.83457 | 6.7464 | -2.7464 | 0 | 94.2472 | 0 | 0 | 0 | 0 | 0 | 2.0617 | 0 | 94.2472
[11 empty] | 2.0207 | 60 | 39.0563 | 0 | 60 | 1.0472 | 92.376 | 2.0207 | -2.3793 | 3 | 3.15 | -0.82457 | 0 | 4.0592 | 2.3094 | 0 | -0.8937 | 7.0308 | -3.0308 | 0 | 92.376 | 0 | 0 | 0 | 0 | 0 | 2.0207 | 0 | 92.376
[11 empty] | 1.9802 | 60.5 | 38.9993 | 0 | 60.5 | 1.0559 | 90.5236 | 1.9802 | -2.4198 | 3 | 3.15 | -0.88825 | 0 | 4.1511 | 2.2631 | 0 | -0.95079 | 7.3371 | -3.3371 | 0 | 90.5236 | 0 | 0 | 0 | 0 | 0 | 1.9802 | 0 | 90.5236
[11 empty] | 1.9401 | 61 | 38.921 | 0 | 61 | 1.0647 | 88.6894 | 1.9401 | -2.4599 | 3 | 3.15 | -0.9513 | 0 | 4.2504 | 2.2172 | 0 | -1.0059 | 7.6678 | -3.6678 | 0 | 88.6894 | 0 | 0 | 0 | 0 | 0 | 1.9401 | 0 | 88.6894
[11 empty] | 1.9003 | 61.5 | 38.8218 | 0 | 61.5 | 1.0734 | 86.8729 | 1.9003 | -2.4997 | 3 | 3.15 | -1.0137 | 0 | 4.3578 | 2.1718 | 0 | -1.0592 | 8.0262 | -4.0262 | 0 | 86.8729 | 0 | 0 | 0 | 0 | 0 | 1.9003 | 0 | 86.8729
[11 empty] | 1.861 | 62 | 38.7018 | 0 | 62 | 1.0821 | 85.0735 | 1.861 | -2.539 | 3 | 3.15 | -1.0756 | 0 | 4.4747 | 2.1268 | 0 | -1.1108 | 8.4157 | -4.4157 | 0 | 85.0735 | 0 | 0 | 0 | 0 | 0 | 1.861 | 0 | 85.0735
[11 empty] | 1.822 | 62.5 | 38.5613 | 0 | 62.5 | 1.0908 | 83.2907 | 1.822 | -2.578 | 3 | 3.15 | -1.1369 | 0 | 4.6023 | 2.0823 | 0 | -1.1608 | 8.8408 | -4.8408 | 0 | 83.2907 | 0 | 0 | 0 | 0 | 0 | 1.822 | 0 | 83.2907
[11 empty] | 1.7833 | 63 | 38.4005 | 0 | 63 | 1.0996 | 81.5241 | 1.7833 | -2.6167 | 3 | 3.15 | -1.1976 | 0 | 4.742 | 2.0381 | 0 | -1.2091 | 9.3067 | -5.3067 | 0 | 81.5241 | 0 | 0 | 0 | 0 | 0 | 1.7833 | 0 | 81.5241
[11 empty] | 1.745 | 63.5 | 38.2197 | 0 | 63.5 | 1.1083 | 79.7731 | 1.745 | -2.655 | 3 | 3.15 | -1.2578 | 0 | 4.8959 | 1.9943 | 0 | -1.256 | 9.8196 | -5.8196 | 0 | 79.7731 | 0 | 0 | 0 | 0 | 0 | 1.745 | 0 | 79.7731
[11 empty] | 1.7071 | 64 | 38.019 | 0 | 64 | 1.117 | 78.0372 | 1.7071 | -2.6929 | 3 | 3.15 | -1.3175 | 0 | 5.0661 | 1.9509 | 0 | -1.3015 | 10.3871 | -6.3871 | 0 | 78.0372 | 0 | 0 | 0 | 0 | 0 | 1.7071 | 0 | 78.0372
[11 empty] | 1.6694 | 64.5 | 37.7986 | 0 | 64.5 | 1.1257 | 76.3161 | 1.6694 | -2.7306 | 3 | 3.15 | -1.3766 | 0 | 5.2555 | 1.9079 | 0 | -1.3457 | 11.0185 | -7.0185 | 0 | 76.3161 | 0 | 0 | 0 | 0 | 0 | 1.6694 | 0 | 76.3161
[11 empty] | 1.6321 | 65 | 37.5586 | 0 | 65 | 1.1345 | 74.6092 | 1.6321 | -2.7679 | 3 | 3.15 | -1.4353 | 0 | 5.4676 | 1.8652 | 0 | -1.3885 | 11.7253 | -7.7253 | 0 | 74.6092 | 0 | 0 | 0 | 0 | 0 | 1.6321 | 0 | 74.6092
[11 empty] | 1.595 | 65.5 | 37.2992 | 0 | 65.5 | 1.1432 | 72.9162 | 1.595 | -2.805 | 3 | 3.15 | -1.4935 | 0 | 5.7066 | 1.8229 | 0 | -1.4302 | 12.522 | -8.522 | 0 | 72.9162 | 0 | 0 | 0 | 0 | 0 | 1.595 | 0 | 72.9162
[11 empty] | 1.5583 | 66 | 37.0205 | 0 | 66 | 1.1519 | 71.2366 | 1.5583 | -2.8417 | 3 | 3.15 | -1.5512 | 0 | 5.9781 | 1.7809 | 0 | -1.4707 | 13.4271 | -9.4271 | 0 | 71.2366 | 0 | 0 | 0 | 0 | 0 | 1.5583 | 0 | 71.2366
[11 empty] | 1.5218 | 66.5 | 36.7226 | 0 | 66.5 | 1.1606 | 69.57 | 1.5218 | -2.8782 | 3 | 3.15 | -1.6085 | 0 | 6.2894 | 1.7392 | 0 | -1.5101 | 14.4645 | -10.4645 | 0 | 69.57 | 0 | 0 | 0 | 0 | 0 | 1.5218 | 0 | 69.57
[11 empty] | 1.4857 | 67 | 36.4057 | 0 | 67 | 1.1694 | 67.916 | 1.4857 | -2.9143 | 3 | 3.15 | -1.6654 | 0 | 6.6497 | 1.6979 | 0 | -1.5484 | 15.6658 | -11.6658 | 0 | 67.916 | 0 | 0 | 0 | 0 | 0 | 1.4857 | 0 | 67.916
[11 empty] | 1.4497 | 67.5 | 36.0697 | 0 | 67.5 | 1.1781 | 66.2742 | 1.4497 | -2.9503 | 3 | 3.15 | -1.7218 | 0 | 7.072 | 1.6569 | 0 | -1.5858 | 17.0733 | -13.0733 | 0 | 66.2742 | 0 | 0 | 0 | 0 | 0 | 1.4497 | 0 | 66.2742
[11 empty] | 1.4141 | 68 | 35.7149 | 0 | 68 | 1.1868 | 64.6442 | 1.4141 | -2.9859 | 3 | 3.15 | -1.7779 | 0 | 7.5736 | 1.6161 | 0 | -1.6222 | 18.7453 | -14.7453 | 0 | 64.6442 | 0 | 0 | 0 | 0 | 0 | 1.4141 | 0 | 64.6442
[11 empty] | 1.3787 | 68.5 | 35.3411 | 0 | 68.5 | 1.1956 | 63.0257 | 1.3787 | -3.0213 | 3 | 3.15 | -1.8335 | 0 | 8.1793 | 1.5756 | 0 | -1.6576 | 20.7645 | -16.7645 | 0 | 63.0257 | 0 | 0 | 0 | 0 | 0 | 1.3787 | 0 | 63.0257
[11 empty] | 1.3435 | 69 | 34.9485 | 0 | 69 | 1.2043 | 61.4182 | 1.3435 | -3.0565 | 3 | 3.15 | -1.8887 | 0 | 8.9256 | 1.5355 | 0 | -1.6922 | 23.2519 | -19.2519 | 0 | 61.4182 | 0 | 0 | 0 | 0 | 0 | 1.3435 | 0 | 61.4182
[11 empty] | 1.3086 | 69.5 | 34.5372 | 0 | 69.5 | 1.213 | 59.8215 | 1.3086 | -3.0914 | 3 | 3.15 | -1.9436 | 0 | 9.8677 | 1.4955 | 0 | -1.726 | 26.3925 | -22.3925 | 0 | 59.8215 | 0 | 0 | 0 | 0 | 0 | 1.3086 | 0 | 59.8215
[11 empty] | 1.2739 | 70 | 34.107 | 0 | 70 | 1.2217 | 58.2352 | 1.2739 | -3.1261 | 3 | 3.15 | -1.9982 | 0 | 11.0949 | 1.4559 | 0 | -1.7589 | 30.4829 | -26.4829 | 0 | 58.2352 | 0 | 0 | 0 | 0 | 0 | 1.2739 | 0 | 58.2352
[11 empty] | 1.2394 | 70.5 | 33.658 | 0 | 70.5 | 1.2305 | 56.659 | 1.2394 | -3.1606 | 3 | 3.15 | -2.0523 | 0 | 12.7596 | 1.4165 | 0 | -1.7911 | 36.032 | -32.032 | 0 | 56.659 | 0 | 0 | 0 | 0 | 0 | 1.2394 | 0 | 56.659
[11 empty] | 1.2051 | 71 | 33.1903 | 0 | 71 | 1.2392 | 55.0924 | 1.2051 | -3.1949 | 3 | 3.15 | -2.1062 | 0 | 15.1472 | 1.3773 | 0 | -1.8225 | 43.9906 | -39.9906 | 0 | 55.0924 | 0 | 0 | 0 | 0 | 0 | 1.2051 | 0 | 55.0924
[11 empty] | 1.1711 | 71.5 | 32.7037 | 0 | 71.5 | 1.2479 | 53.5353 | 1.1711 | -3.2289 | 3 | 3.15 | -2.1597 | 0 | 18.8598 | 1.3384 | 0 | -1.8532 | 56.366 | -52.366 | 0 | 53.5353 | 0 | 0 | 0 | 0 | 0 | 1.1711 | 0 | 53.5353
[11 empty] | 1.1372 | 72 | 32.1983 | 0 | 72 | 1.2566 | 51.9872 | 1.1372 | -3.2628 | 3 | 3.15 | -2.2129 | 0 | 25.4254 | 1.2997 | 0 | -1.8832 | 78.2514 | -74.2514 | 0 | 51.9872 | 0 | 0 | 0 | 0 | 0 | 1.1372 | 0 | 51.9872
| 主働土圧 | [9 empty] | 1.1035 | 72.5 | 31.6739 | 0 | 72.5 | 1.2654 | 50.4478 | 1.1035 | -3.2965 | 3 | 3.15 | -2.2659 | 0 | 40.1883 | 1.2612 | 0 | -1.9126 | 127.4611 | -123.4611 | 0 | 50.4478 | 0 | 0 | 0 | 0 | 0 | 1.1035 | 0 | 50.4478
[11 empty] | 1.0701 | 73 | 31.1306 | 0 | 73 | 1.2741 | 48.9169 | 1.0701 | -3.3299 | 3 | 3.15 | -2.3185 | 0 | 104.0321 | 1.2229 | 0 | -1.9413 | 340.2737 | -336.2737 | 0 | 48.9169 | 0 | 0 | 0 | 0 | 0 | 1.0701 | 0 | 48.9169
[11 empty] | 1.0367 | 73.5 | 30.5683 | 0 | 73.5 | 1.2828 | 47.3942 | 1.0367 | -3.3633 | 3 | 3.15 | -2.3708 | 0 | -152.546 | 1.1849 | 0 | -1.9695 | -514.9868 | 518.9868 | 0 | 47.3942 | 0 | 0 | 0 | 0 | 0 | 1.0367 | 0 | 47.3942
[11 empty] | 1.0036 | 74 | 29.9868 | 0 | 74 | 1.2915 | 45.8793 | 1.0036 | -3.3964 | 3 | 3.15 | -2.4229 | 0 | -42.1856 | 1.147 | 0 | -1.997 | -147.1186 | 151.1186 | 0 | 45.8793 | 0 | 0 | 0 | 0 | 0 | 1.0036 | 0 | 45.8793
[11 empty] | 0.97064 | 74.5 | 29.3861 | 0 | 74.5 | 1.3003 | 44.3719 | 0.97064 | -3.4294 | 3 | 3.15 | -2.4747 | 0 | -23.8488 | 1.1093 | 0 | -2.024 | -85.9961 | 89.9961 | 0 | 44.3719 | 0 | 0 | 0 | 0 | 0 | 0.97064 | 0 | 44.3719
[11 empty] | 0.93782 | 75 | 28.766 | 0 | 75 | 1.309 | 42.8719 | 0.93782 | -3.4622 | 3 | 3.15 | -2.5263 | 0 | -16.3023 | 1.0718 | 0 | -2.0505 | -60.8409 | 64.8409 | 0 | 42.8719 | 0 | 0 | 0 | 0 | 0 | 0.93782 | 0 | 42.8719
[11 empty] | 0.90516 | 75.5 | 28.1264 | 0 | 75.5 | 1.3177 | 41.3788 | 0.90516 | -3.4948 | 3 | 3.15 | -2.5776 | 0 | -12.1864 | 1.0345 | 0 | -2.0764 | -47.1215 | 51.1215 | 0 | 41.3788 | 0 | 0 | 0 | 0 | 0 | 0.90516 | 0 | 41.3788
| 計算条件 | [9 empty] | 0.87265 | 76 | 27.4672 | 0 | 76 | 1.3265 | 39.8925 | 0.87265 | -3.5274 | 3 | 3.15 | -2.6287 | 0 | -9.5948 | 0.99731 | 0 | -2.1018 | -38.4828 | 42.4828 | 0 | 39.8925 | 0 | 0 | 0 | 0 | 0 | 0.87265 | 0 | 39.8925
|  | Hu= | 2 | m | Hl= | 4 | m |  |  |  | 0.84028 | 76.5 | 26.7883 | 0 | 76.5 | 1.3352 | 38.4126 | 0.84028 | -3.5597 | 3 | 3.15 | -2.6796 | 0 | -7.8128 | 0.96032 | 0 | -2.1268 | -32.5427 | 36.5427 | 0 | 38.4126 | 0 | 0 | 0 | 0 | 0 | 0.84028 | 0 | 38.4126
|  | Bu= | 1.4 | m | Bl= | 2.4 | m |  |  |  | 0.80804 | 77 | 26.0893 | 0 | 77 | 1.3439 | 36.9389 | 0.80804 | -3.592 | 3 | 3.15 | -2.7302 | 0 | -6.5121 | 0.92347 | 0 | -2.1513 | -28.207 | 32.207 | 0 | 36.9389 | 0 | 0 | 0 | 0 | 0 | 0.80804 | 0 | 36.9389
|  | nfu= | 0.3 |  | nfl= | 0.5 |  |  |  |  | 0.77593 | 77.5 | 25.3703 | 0 | 77.5 | 1.3526 | 35.4711 | 0.77593 | -3.6241 | 3 | 3.15 | -2.7807 | 0 | -5.5208 | 0.88678 | 0 | -2.1753 | -24.9025 | 28.9025 | 0 | 35.4711 | 0 | 0 | 0 | 0 | 0 | 0.77593 | 0 | 35.4711
|  | nru= | 0.2 |  | nrl= | 0 |  |  |  |  | 0.74395 | 78 | 24.6309 | 0 | 78 | 1.3614 | 34.009 | 0.74395 | -3.6561 | 3 | 3.15 | -2.8309 | 0 | -4.74 | 0.85023 | 0 | -2.1989 | -22.3001 | 26.3001 | 0 | 34.009 | 0 | 0 | 0 | 0 | 0 | 0.74395 | 0 | 34.009
|  | H0= | 0 | m | ql= | 0 | kN/m2 |  |  |  | 0.71208 | 78.5 | 23.871 | 0 | 78.5 | 1.3701 | 32.5524 | 0.71208 | -3.6879 | 3 | 3.15 | -2.881 | 0 | -4.1092 | 0.81381 | 0 | -2.2221 | -20.1973 | 24.1973 | 0 | 32.5524 | 0 | 0 | 0 | 0 | 0 | 0.71208 | 0 | 32.5524
|  | m= | 1.5 |  | λ= | 3 | m |  |  |  | 0.68033 | 79 | 23.0903 | 0 | 79 | 1.3788 | 31.1008 | 0.68033 | -3.7197 | 3 | 3.15 | -2.9309 | 0 | -3.5887 | 0.77752 | 0 | -2.2448 | -18.4625 | 22.4625 | 0 | 31.1008 | 0 | 0 | 0 | 0 | 0 | 0.68033 | 0 | 31.1008
|  | Df= | 0.5 | m | γ= | 20 | kN/m3 |  |  |  | 0.64869 | 79.5 | 22.2887 | 0 | 79.5 | 1.3875 | 29.6542 | 0.64869 | -3.7513 | 3 | 3.15 | -2.9806 | 0 | -3.152 | 0.74136 | 0 | -2.2672 | -17.0067 | 21.0067 | 0 | 29.6542 | 0 | 0 | 0 | 0 | 0 | 0.64869 | 0 | 29.6542
|  | qu= | 10 | kN/m2 | φ= | 35 | 度 |  |  |  | 0.61714 | 80 | 21.4657 | 0 | 80 | 1.3963 | 28.2123 | 0.61714 | -3.7829 | 3 | 3.15 | -3.0302 | 0 | -2.7802 | 0.70531 | 0 | -2.2892 | -15.7674 | 19.7674 | 0 | 28.2123 | 0 | 0 | 0 | 0 | 0 | 0.61714 | 0 | 28.2123
|  | Wcu= | 41.4 | kN/m | [6 empty] | 0.5857 | 80.5 | 20.6213 | 0 | 80.5 | 1.405 | 26.7748 | 0.5857 | -3.8143 | 3 | 3.15 | -3.0796 | 0 | -2.4599 | 0.66937 | 0 | -2.3109 | -14.6995 | 18.6995 | 0 | 26.7748 | 0 | 0 | 0 | 0 | 0 | 0.5857 | 0 | 26.7748
| 計算結果 | [9 empty] | 0.55435 | 81 | 19.755 | 0 | 81 | 1.4137 | 25.3415 | 0.55435 | -3.8457 | 3 | 3.15 | -3.1289 | 0 | -2.1809 | 0.63354 | 0 | -2.3322 | -13.7697 | 17.7697 | 0 | 25.3415 | 0 | 0 | 0 | 0 | 0 | 0.55435 | 0 | 25.3415
|  | ω(度) | W(kN/m) | QV(kN/m) | QH(kN/m) | PA(kN/m) |  |  |  |  | 0.52308 | 81.5 | 18.8666 | 0 | 81.5 | 1.4224 | 23.9122 | 0.52308 | -3.8769 | 3 | 3.15 | -3.178 | 0 | -1.9358 | 0.5978 | 0 | -2.3531 | -12.9526 | 16.9526 | 0 | 23.9122 | 0 | 0 | 0 | 0 | 0 | 0.52308 | 0 | 23.9122
|  | 55 | 112.0332 | 0 | 0 | 38.3826 |  |  |  |  | 0.49189 | 82 | 17.9558 | 0 | 82 | 1.4312 | 22.4865 | 0.49189 | -3.9081 | 3 | 3.15 | -3.227 | 0 | -1.7187 | 0.56216 | 0 | -2.3738 | -12.2288 | 16.2288 | 0 | 22.4865 | 0 | 0 | 0 | 0 | 0 | 0.49189 | 0 | 22.4865
|  | 55.5 | 109.965 | 0 | 0 | 38.5577 |  |  |  |  | 0.46078 | 82.5 | 17.0222 | 0 | 82.5 | 1.4399 | 21.0644 | 0.46078 | -3.9392 | 3 | 3.15 | -3.2759 | 0 | -1.525 | 0.52661 | 0 | -2.3941 | -11.5832 | 15.5832 | 0 | 21.0644 | 0 | 0 | 0 | 0 | 0 | 0.46078 | 0 | 21.0644
|  | 56 | 107.9214 | 0 | 0 | 38.7077 |  |  |  |  | 0.42975 | 83 | 16.0654 | 0 | 83 | 1.4486 | 19.6455 | 0.42975 | -3.9703 | 3 | 3.15 | -3.3247 | 0 | -1.3511 | 0.49114 | 0 | -2.4141 | -11.0036 | 15.0036 | 0 | 19.6455 | 0 | 0 | 0 | 0 | 0 | 0.42975 | 0 | 19.6455
|  | 56.5 | 105.9017 | 0 | 0 | 38.833 |  |  |  |  | 0.39877 | 83.5 | 15.0852 | 0 | 83.5 | 1.4573 | 18.2297 | 0.39877 | -4.0012 | 3 | 3.15 | -3.3734 | 0 | -1.1941 | 0.45574 | 0 | -2.4338 | -10.4802 | 14.4802 | 0 | 18.2297 | 0 | 0 | 0 | 0 | 0 | 0.39877 | 0 | 18.2297
|  | 57 | 103.9052 | 0 | 0 | 38.9341 |  |  |  |  | 0.36786 | 84 | 14.0811 | 0 | 84 | 1.4661 | 16.8167 | 0.36786 | -4.0321 | 3 | 3.15 | -3.4219 | 0 | -1.0516 | 0.42042 | 0 | -2.4532 | -10.0053 | 14.0053 | 0 | 16.8167 | 0 | 0 | 0 | 0 | 0 | 0.36786 | 0 | 16.8167
|  | 57.5 | 101.9312 | 0 | 0 | 39.0115 |  |  |  |  | 0.33701 | 84.5 | 13.0527 | 0 | 84.5 | 1.4748 | 15.4062 | 0.33701 | -4.063 | 3 | 3.15 | -3.4704 | 0 | -0.92172 | 0.38516 | 0 | -2.4723 | -9.5724 | 13.5724 | 0 | 15.4062 | 0 | 0 | 0 | 0 | 0 | 0.33701 | 0 | 15.4062
|  | 58 | 99.9791 | 0 | 0 | 39.0656 |  |  |  |  | 0.30621 | 85 | 11.9996 | 0 | 85 | 1.4835 | 13.9982 | 0.30621 | -4.0938 | 3 | 3.15 | -3.5188 | 0 | -0.80279 | 0.34995 | 0 | -2.4912 | -9.176 | 13.176 | 0 | 13.9982 | 0 | 0 | 0 | 0 | 0 | 0.30621 | 0 | 13.9982
|  | 58.5 | 98.0481 | 0 | 0 | 39.0968 |  |  |  |  | 0.27546 | 85.5 | 10.9213 | 0 | 85.5 | 1.4923 | 12.5923 | 0.27546 | -4.1245 | 3 | 3.15 | -3.5671 | 0 | -0.69349 | 0.31481 | 0 | -2.5098 | -8.8116 | 12.8116 | 0 | 12.5923 | 0 | 0 | 0 | 0 | 0 | 0.27546 | 0 | 12.5923
|  | 59 | 96.1377 | 0 | 0 | 39.1054 |  |  |  |  | 0.24474 | 86 | 9.8174 | 0 | 86 | 1.501 | 11.1883 | 0.24474 | -4.1553 | 3 | 3.15 | -3.6154 | 0 | -0.59267 | 0.27971 | 0 | -2.5281 | -8.4756 | 12.4756 | 0 | 11.1883 | 0 | 0 | 0 | 0 | 0 | 0.24474 | 0 | 11.1883
|  | 59.5 | 94.2472 | 0 | 0 | 39.0918 |  |  |  |  | 0.21407 | 86.5 | 8.6874 | 0 | 86.5 | 1.5097 | 9.786 | 0.21407 | -4.1859 | 3 | 3.15 | -3.6636 | 0 | -0.49937 | 0.24465 | 0 | -2.5462 | -8.1646 | 12.1646 | 0 | 9.786 | 0 | 0 | 0 | 0 | 0 | 0.21407 | 0 | 9.786
|  | 60 | 92.376 | 0 | 0 | 39.0563 |  |  |  |  | 0.18343 | 87 | 7.5307 | 0 | 87 | 1.5184 | 8.3852 | 0.18343 | -4.2166 | 3 | 3.15 | -3.7118 | 0 | -0.41276 | 0.20963 | 0 | -2.5641 | -7.8759 | 11.8759 | 0 | 8.3852 | 0 | 0 | 0 | 0 | 0 | 0.18343 | 0 | 8.3852
|  | 60.5 | 90.5236 | 0 | 0 | 38.9993 |  |  |  |  | 0.15281 | 87.5 | 6.3469 | 0 | 87.5 | 1.5272 | 6.9858 | 0.15281 | -4.2472 | 3 | 3.15 | -3.7599 | 0 | -0.33213 | 0.17464 | 0 | -2.5817 | -7.6071 | 11.6071 | 0 | 6.9858 | 0 | 0 | 0 | 0 | 0 | 0.15281 | 0 | 6.9858
|  | 61 | 88.6894 | 0 | 0 | 38.921 |  |  |  |  | 0.12222 | 88 | 5.1354 | 0 | 88 | 1.5359 | 5.5873 | 0.12222 | -4.2778 | 3 | 3.15 | -3.8079 | 0 | -0.25689 | 0.13968 | 0 | -2.5991 | -7.3563 | 11.3563 | 0 | 5.5873 | 0 | 0 | 0 | 0 | 0 | 0.12222 | 0 | 5.5873
|  | 61.5 | 86.8729 | 0 | 0 | 38.8218 |  |  |  |  | 0.091651 | 88.5 | 3.8955 | 0 | 88.5 | 1.5446 | 4.1897 | 0.091651 | -4.3083 | 3 | 3.15 | -3.856 | 0 | -0.18649 | 0.10474 | 0 | -2.6163 | -7.1216 | 11.1216 | 0 | 4.1897 | 0 | 0 | 0 | 0 | 0 | 0.091651 | 0 | 4.1897
|  | 62 | 85.0735 | 0 | 0 | 38.7018 |  |  |  |  | 0.061093 | 89 | 2.6268 | 0 | 89 | 1.5533 | 2.7928 | 0.061093 | -4.3389 | 3 | 3.15 | -3.904 | 0 | -0.12047 | 0.06982 | 0 | -2.6333 | -6.9016 | 10.9016 | 0 | 2.7928 | 0 | 0 | 0 | 0 | 0 | 0.061093 | 0 | 2.7928
|  | 62.5 | 83.2907 | 0 | 0 | 38.5613 |  |  |  |  | 0.030544 | 89.5 | 1.3285 | 0 | 89.5 | 1.5621 | 1.3963 | 0.030544 | -4.3695 | 3 | 3.15 | -3.952 | 0 | -0.058424 | 0.034907 | 0 | -2.6501 | -6.6947 | 10.6947 | 0 | 1.3963 | 0 | 0 | 0 | 0 | 0 | 0.030544 | 0 | 1.3963
|  | 63 | 81.5241 | 0 | 0 | 38.4005 | [6 empty] | PA | θ | ωdeg | ω | W | ξ1 | ξ2 | ξ3 | ξ4 | ξ5 | ξ6 | ξ7 | ξ8 | ξq | η | η1 | η2 | W1 | W2 | W3 | W4 | q3 | QV | QH | x
[11 empty] | 4.9985 |  | 39.1054 | 0 | 59 | 1.0297 | 96.1377 | 2.103 | -2.297 | 3 | 3.15 | -0.69527 | 0 | 3.8944 | 2.4034 | 0 | -0.77326 | 6.4814 | -2.4814 | 0 | 96.1377 | 0 | 0 | 0 | 0 | 0 | 2.103
[13 empty] | 1 | 2 | 3 | 4 | 5 | 6 | 7 | 8 | 9 | 10 | 11 | 12 | 13 | 14 | 15 | 16 | 17 | 18 | 19 | 20 | 21 | 22 | 23 | 24
[12 empty] | KA= | 1: 0.24441
[14 empty] | 地盤反力 | 1:S=1: | 100
[14 empty] | 土圧縮尺 | 1:S=1: | 10
|  | 主働すべり角 |  | ωA= | 59 | 度 | [6 empty] | 2: 擁壁形状; 4: 盛土形状; 6: 載荷重; 8: 主働すべり面; 10: 下部擁壁の土圧; 14: 上部擁壁の土圧; 18: 地盤反力; 20: 荷重合力
|  | 主働土圧 | 合 力 | PA= | 39.1054 | kN/m | [6 empty] | x | 下段 | 上段 | 下段 | 上段 | 下段 | 上段 | 下段 | 上段 | y軸 | x軸 | 土圧 | 主働土圧 | y軸 | x軸 | 土圧 | 主働土圧 | 下段擁壁 | 上段擁壁 | 下段擁壁 | 上段擁壁
|  |  | 鉛直成分 | PAV= | 15.5 | kN/m | [6 empty] | x: 0; 擁壁形状 下段: 0
|  |  | 水平成分 | PAH= | 35.9 | kN/m | [6 empty] | x: 2; 擁壁形状 下段: 4
|  | 土圧係数 |  | KA= | 0.24441 | (=2PA/(γH2)) | [6 empty] | x: 2.4; 擁壁形状 下段: 4
|  | 土圧合力の作用位置 |  | yA= | 1.33 | m | [6 empty] | x: 2.4; 擁壁形状 下段: 0
|  |  |  | xA= | 2.4 | m | [6 empty] | x: 0; 擁壁形状 下段: 0
[13 empty] | 5.4 |  | 3.5
（３） 荷重の集計 | [12 empty] | x: 6; 擁壁形状 上段: 5.5
[13 empty] | 6.4 |  | 5.5
| 荷 重 | V(kN/m) | H(kN/m) | x(m) | y(m) | V･x | H･y | [5 empty] | x: 6.8; 擁壁形状 上段: 3.5
| 自 重 | 128.8 | 0 | 1.58 | 1.5238 | 203.504 | 0 | [5 empty] | x: 5.4; 擁壁形状 上段: 3.5
| 土 圧 | 15.5 | 35.9 | 2.4 | 1.33 | 37.2 | 47.747 | [5 empty] | x: 2.4; 盛土形状 下段: 4
| ∑ | 144.3 | 35.9 | － | － | 240.704 | 47.747 | [5 empty] | x: 5.55; 盛土形状 下段: 4
[13 empty] | 6.4 |  |  |  | 5.5
|  | 合力作用位置 |  |  | 1.34 | m | [6 empty] | x: 6.4; 盛土形状 上段: 5.5
[13 empty] | 9.4 |  |  |  | 5.5
[13 empty] | 2.4 |  |  |  |  | 4
|  | 合力の偏心量 |  |  | -0.14 | m | [6 empty] | x: 2.4; 載荷重 下段: 4
[13 empty] | 5.55 |  |  |  |  | 4
|  | 地盤反力度 | q1= | 39.0812 | kN/m2 | q2= | 81.1688 | kN/m2 |  |  |  |  | x: 5.55; 載荷重 下段: 4
|  |  | qmax= | 81.1688 | kN/m2 | [7 empty] | x: 6.4; 載荷重 上段: 5.5
[13 empty] | 6.4 | [5 empty] | 6
[13 empty] | 9.4 | [5 empty] | 6
[13 empty] | 2.4 | [6 empty] | 0
[13 empty] | 4.8034 | [6 empty] | 4
[13 empty] | 6.8 | [7 empty] | 3.5
[13 empty] | 7.8191 | [7 empty] | 5.5
[13 empty] | 2.4 | [8 empty] | 7
[13 empty] | 2.4 | [8 empty] | 10.9105
[13 empty] | 2.4 | [9 empty] | 7
[13 empty] | 7.3985 | [9 empty] | 7
[13 empty] | 7.3985 | [10 empty] | 7
[13 empty] | 7.3068 | [10 empty] | 7.3459
[13 empty] | 7.2173 | [10 empty] | 7.6721
[13 empty] | 7.13 | [10 empty] | 7.9793
[13 empty] | 7.0447 | [10 empty] | 8.2685
３．３ 安定計算 | [12 empty] | x: 6.9613; 下部擁壁の土圧 土圧: 8.5404
（１） 転倒に対する照査 | [12 empty] | x: 6.8798; 下部擁壁の土圧 土圧: 8.7957
| 底版幅 | B= | 2.4 | m | 偏心量 | e= | -0.14 | m |  |  |  |  | x: 6.8001; 下部擁壁の土圧 土圧: 9.0351
[13 empty] | 6.7221 | [10 empty] | 10.3768
| 安定率 |  | 8.57 | > | 3 |  | SAFE | [5 empty] | x: 6.6458; 下部擁壁の土圧 土圧: 10.4433
[13 empty] | 6.5711 | [10 empty] | 10.5027
（２） 滑動に対する照査 | [12 empty] | x: 6.498; 下部擁壁の土圧 土圧: 10.555
| 鉛直力 | ∑V= | 144.3 | kN/m | [8 empty] | x: 6.4263; 下部擁壁の土圧 土圧: 10.6005
| 水平力 | ∑H= | 35.9 | kN/m | [8 empty] | x: 6.356; 下部擁壁の土圧 土圧: 10.6392
| 摩擦係数 | μ= | 0.6 | [9 empty] | x: 6.2871; 下部擁壁の土圧 土圧: 10.6712
[13 empty] | 6.2196 | [10 empty] | 10.6965
| 安全率 |  |  | 2.41 | > | 1.5 | SAFE | [5 empty] | x: 6.1533; 下部擁壁の土圧 土圧: 10.7153
[13 empty] | 6.0882 | [10 empty] | 10.7277
[13 empty] | 6.0244 | [10 empty] | 10.7337
（３） 支持力に対する照査 | [12 empty] | x: 5.9616; 下部擁壁の土圧 土圧: 10.7335
| 極限支持力度 |  | qd= | 900 | kN/m2 | [7 empty] | x: 5.9; 下部擁壁の土圧 土圧: 10.7271
| 最大地盤反力度 |  | qmax= | 81.1688 | kN/m2 | [7 empty] | x: 5.8394; 下部擁壁の土圧 土圧: 10.7146
[13 empty] | 5.7799 | [10 empty] | 10.6961
| 安全率 |  |  | 11.09 | > | 3 | SAFE | [5 empty] | x: 5.7214; 下部擁壁の土圧 土圧: 10.6716
[13 empty] | 5.6638 | [10 empty] | 10.6414
[13 empty] | 5.6072 | [10 empty] | 10.6053
[13 empty] | 5.5514 | [10 empty] | 10.5636
[13 empty] | 5.4965 | [10 empty] | 10.5162
[13 empty] | 5.4425 | [10 empty] | 10.4633
[13 empty] | 5.3893 | [10 empty] | 10.4301
[13 empty] | 5.3368 | [10 empty] | 10.4912
[13 empty] | 5.2852 | [10 empty] | 10.5467
[13 empty] | 5.2342 | [10 empty] | 10.5964
[13 empty] | 5.184 | [10 empty] | 10.6399
[13 empty] | 5.1345 | [10 empty] | 10.6773
[13 empty] | 5.0856 | [10 empty] | 10.7111
[13 empty] | 5.0374 | [10 empty] | 10.742
[13 empty] | 4.9899 | [10 empty] | 10.7701
[13 empty] | 4.9429 | [10 empty] | 10.7955
[13 empty] | 4.8965 | [10 empty] | 10.8182
[13 empty] | 4.8507 | [10 empty] | 10.8383
[13 empty] | 4.8055 | [10 empty] | 10.8558
[13 empty] | 4.7608 | [10 empty] | 10.8708
[13 empty] | 4.7166 | [10 empty] | 10.8833
[13 empty] | 4.6729 | [10 empty] | 10.8934
[13 empty] | 4.6297 | [10 empty] | 10.9012
[13 empty] | 4.587 | [10 empty] | 10.9066
[13 empty] | 4.5448 | [10 empty] | 10.9097
[13 empty] | 4.503 | [10 empty] | 10.9105
[13 empty] | 4.4617 | [10 empty] | 10.9092
[13 empty] | 4.4207 | [10 empty] | 10.9056
[13 empty] | 4.3802 | [10 empty] | 10.8999
[13 empty] | 4.3401 | [10 empty] | 10.8921
[13 empty] | 4.3003 | [10 empty] | 10.8822
[13 empty] | 4.261 | [10 empty] | 10.8702
[13 empty] | 4.222 | [10 empty] | 10.8561
[13 empty] | 4.1833 | [10 empty] | 10.8401
[13 empty] | 4.145 | [10 empty] | 10.822
[13 empty] | 4.1071 | [10 empty] | 10.8019
[13 empty] | 4.0694 | [10 empty] | 10.7799
[13 empty] | 4.0321 | [10 empty] | 10.7559
[13 empty] | 3.995 | [10 empty] | 10.7299
[13 empty] | 3.9583 | [10 empty] | 10.702
[13 empty] | 3.9218 | [10 empty] | 10.6723
[13 empty] | 3.8857 | [10 empty] | 10.6406
[13 empty] | 3.8497 | [10 empty] | 10.607
[13 empty] | 3.8141 | [10 empty] | 10.5715
[13 empty] | 3.7787 | [10 empty] | 10.5341
[13 empty] | 3.7435 | [10 empty] | 10.4949
[13 empty] | 3.7086 | [10 empty] | 10.4537
[13 empty] | 3.6739 | [10 empty] | 10.4107
[13 empty] | 3.6394 | [10 empty] | 10.3658
[13 empty] | 3.6051 | [10 empty] | 10.319
[13 empty] | 3.5711 | [10 empty] | 10.2704
[13 empty] | 3.5372 | [10 empty] | 10.2198
[13 empty] | 3.5035 | [10 empty] | 10.1674
[13 empty] | 3.4701 | [10 empty] | 10.1131
[13 empty] | 3.4367 | [10 empty] | 10.0568
[13 empty] | 3.4036 | [10 empty] | 9.9987
[13 empty] | 3.3706 | [10 empty] | 9.9386
[13 empty] | 3.3378 | [10 empty] | 9.8766
[13 empty] | 3.3052 | [10 empty] | 9.8126
[13 empty] | 3.2726 | [10 empty] | 9.7467
[13 empty] | 3.2403 | [10 empty] | 9.6788
[13 empty] | 3.208 | [10 empty] | 9.6089
[13 empty] | 3.1759 | [10 empty] | 9.537
[13 empty] | 3.1439 | [10 empty] | 9.4631
[13 empty] | 3.1121 | [10 empty] | 9.3871
[13 empty] | 3.0803 | [10 empty] | 9.309
[13 empty] | 3.0487 | [10 empty] | 9.2289
[13 empty] | 3.0171 | [10 empty] | 9.1466
[13 empty] | 2.9857 | [10 empty] | 9.0621
[13 empty] | 2.9543 | [10 empty] | 8.9755
[13 empty] | 2.9231 | [10 empty] | 8.8867
[13 empty] | 2.8919 | [10 empty] | 8.7956
[13 empty] | 2.8608 | [10 empty] | 8.7022
[13 empty] | 2.8297 | [10 empty] | 8.6065
[13 empty] | 2.7988 | [10 empty] | 8.5085
[13 empty] | 2.7679 | [10 empty] | 8.4081
[13 empty] | 2.737 | [10 empty] | 8.3053
[13 empty] | 2.7062 | [10 empty] | 8.2
[13 empty] | 2.6755 | [10 empty] | 8.0921
[13 empty] | 2.6447 | [10 empty] | 7.9817
[13 empty] | 2.6141 | [10 empty] | 7.8687
[13 empty] | 2.5834 | [10 empty] | 7.7531
[13 empty] | 2.5528 | [10 empty] | 7.6347
[13 empty] | 2.5222 | [10 empty] | 7.5135
[13 empty] | 2.4917 | [10 empty] | 7.3896
[13 empty] | 2.4611 | [10 empty] | 7.2627
[13 empty] | 2.4305 | [10 empty] | 7.1328
[13 empty] | x: 4.503 | 7
[13 empty] | x: 4.503 | 10.9105
[13 empty] | x: 6.8 |  | 11.9105
[13 empty] | x: 6.8 |  | 13.9227
[13 empty] | x: 6.8 |  |  | 11.9105
[13 empty] | x: 9.6563 |  |  | 11.9105
[13 empty] | x: 9.6563 |  |  |  | 11.9105
[13 empty] | x: 9.5528 |  |  |  | 12.1088
[13 empty] | x: 9.4541 |  |  |  | 12.2903
[13 empty] | x: 9.3599 |  |  |  | 12.4564
[13 empty] | x: 9.2698 |  |  |  | 12.6086
[13 empty] | x: 9.1835 |  |  |  | 12.7479
[13 empty] | x: 9.1007 |  |  |  | 12.8755
[13 empty] | x: 9.0212 |  |  |  | 12.9924
[13 empty] | x: 8.9447 |  |  |  | 13.0992
[13 empty] | x: 8.8711 |  |  |  | 13.1969
[13 empty] | x: 8.8 |  |  |  | 13.2861
[13 empty] | x: 8.7314 |  |  |  | 13.3674
[13 empty] | x: 8.665 |  |  |  | 13.4413
[13 empty] | x: 8.6008 |  |  |  | 13.5084
[13 empty] | x: 8.5386 |  |  |  | 13.5691
[13 empty] | x: 8.4782 |  |  |  | 13.6239
[13 empty] | x: 8.4196 |  |  |  | 13.673
[13 empty] | x: 8.3626 |  |  |  | 13.7169
[13 empty] | x: 8.3071 |  |  |  | 13.7558
[13 empty] | x: 8.2531 |  |  |  | 13.7901
[13 empty] | x: 8.2004 |  |  |  | 13.8199
[13 empty] | x: 8.149 |  |  |  | 13.8455
[13 empty] | x: 8.0988 |  |  |  | 13.8671
[13 empty] | x: 8.0497 |  |  |  | 13.885
[13 empty] | x: 8.0017 |  |  |  | 13.8992
[13 empty] | x: 7.9547 |  |  |  | 13.9099
[13 empty] | x: 7.9086 |  |  |  | 13.9173
[13 empty] | x: 7.8634 |  |  |  | 13.9215
[13 empty] | x: 7.8191 |  |  |  | 13.9227
[13 empty] | x: 7.7755 |  |  |  | 13.9208
[13 empty] | x: 7.7326 |  |  |  | 13.916
[13 empty] | x: 7.6905 |  |  |  | 13.9085
[13 empty] | x: 7.6489 |  |  |  | 13.8982
[13 empty] | x: 7.6081 |  |  |  | 13.8852
[13 empty] | x: 7.5677 |  |  |  | 13.8696
[13 empty] | x: 7.5279 |  |  |  | 13.8515
[13 empty] | x: 7.4887 |  |  |  | 13.8308
[13 empty] | x: 7.4498 |  |  |  | 13.8076
[13 empty] | x: 7.4115 |  |  |  | 13.7819
[13 empty] | x: 7.3735 |  |  |  | 13.7538
[13 empty] | x: 7.3359 |  |  |  | 13.7232
[13 empty] | x: 7.2987 |  |  |  | 13.6902
[13 empty] | x: 7.2617 |  |  |  | 13.6547
[13 empty] | x: 7.2251 |  |  |  | 13.6168
[13 empty] | x: 7.1888 |  |  |  | 13.5765
[13 empty] | x: 7.1527 |  |  |  | 13.5336
[13 empty] | x: 7.1168 |  |  |  | 13.4882
[13 empty] | x: 7.0811 |  |  |  | 13.4403
[13 empty] | x: 7.0456 |  |  |  | 13.3898
[13 empty] | x: 7.0102 |  |  |  | 13.3367
[13 empty] | x: 7.8191 |  |  |  |  | 11.9105
[13 empty] | x: 7.8191 |  |  |  |  | 13.9227
[13 empty] | x: 0 | [5 empty] | 0
[13 empty] | x: 0 | [5 empty] | -0.39081
[13 empty] | x: 2.4 | [5 empty] | -0.81169
[13 empty] | x: 2.4 | [5 empty] | 0
[13 empty] | x: 5.4 | [6 empty] | 3.5
[13 empty] | x: 5.4 | [6 empty] | 3.0259
[13 empty] | x: 6.8 | [6 empty] | 3.2198
[13 empty] | x: 6.8 | [6 empty] | 3.5
[13 empty] | x: 1.34 | [7 empty] | 0
[13 empty] | x: 1.699 | [7 empty] | 1.443
[13 empty] | x: 6.04 | [8 empty] | 3.5
[13 empty] | x: 6.206 | [8 empty] | 4.028
α
Lc
zc
shoul
ω0
ω
β
b
H
Ho
Ha
q=10kN/m2
H0=0m
H=2m
Df=0.5m
B=1.4m
1: 0.2
bu=0.4m
1: 1.5
1: 0.3
q=10kN/m2
H0=0m
H=2m
Df=0.5m
B=1.4m
bu=0.4m
1: 1.5
λ=3m
H=4m
b=0.4m
B=2.4m
1: 0.5
1: 0
q=0kN/m2