## 入力
■入力データ |  |  |  |  | ■記号の説明 | 仮想背面に作用する土圧
ブロック積 | 前面高さ | H1= | 5 | m |  | HA= | 5.224 | m
| 控え厚 | t= | 0.5 | m |  | φ= | 0.61087 | rad
| 勾配 | １：n1=１： | 0.5 |  |  | δc= | 0.40724 | rad
重力擁壁 | 前面高さ | H2= | 2.5 | m |  | α= | 0.46365 | rad | 26.5651 | 度
| 小段の幅 | bs= | 0.2 | m |  | ε= | 0.28123 | rad | 16.1132 | 度
| 底版厚さ | tb= | 1 | m |  | ω1= | 51.9507 | 度 | 0.90671 | rad
| つま先長 | lb= | 0.5 | m |  | ω2= | 63 | 度 | 1.0996 | rad
| 底版幅 | B= | 3 | m |  | hc= | 4.132 | m
| 前面勾配 | １：n2=１： | 0.5 |  |  | Q= | 25.8 | kN/m
地表載荷重 | 分布荷重 | q= | 10 | kN/m2 |  | W1= | 160.56 | kN/m
地震荷重 | 水平震度 | kh= | 0 |  |  | W2= | 45.53 | kN/m
盛土 | 単位重量 | γ= | 20 | kN/m3 |  | KAC= | 0.094
| 内部摩擦角 | φ= | 35 | 度 |  | Rc= | 16.05 | kN/m
| 壁面摩擦角 | δ= | 23.3 | 度 |  | R1= | 193.88 | kN/m
根入地盤 | 根入れ深さ | Df= | 1.2 | m |  | δ1= | 0.41489 | rad | 23.77 | 度
| 単位重量 | γ= | 19 | kN/m3 |  | PA1= | 61.77 | kN/m
| 内部摩擦角 | φ= | 30 | 度 |  | PA1cosδ1 | 56.53 | kN/m
| 粘着力 | c= | 10 | kN/m2 |  | KA1= | 0.22635
| 受働土圧有効係数 |  | 0.5 |  | ■すべり面と地盤反力 | PAV1= | -24.9 | kN/m
支持地盤 | 摩擦係数 | μ= | 0.6 |  |  | PAH1= | 56.53 | kN/m
| 許容支持力 | qa= | 600 | kN/m2 |  | yA1= | 4.16 | m
コンクリート | 単位重量 | γc= | 23 | kN/m3 |  | xA1= | 3.54 | m
■すべり角のソルバー計算
すべり角 | 上部後方 | ω1= | 51.9507 | 度
| 上部前方 | ω2= | 63 | 度
| 主働土圧 | PA2H= | 56.5256 | kN/m
入力データを変更したときはソルバーを実行のこと
■計算結果
転倒 | 偏心量 | ea=B/6=0.5m>¦e¦=0.38m (OK)
滑動 | 安全率 | Fs=1.57>1.5 (OK)
地盤反力 | qmax=155.1kN/m2<qa=600kN/m2 (OK)
■ソルバーの実行
このプログラムはデータを入力しただけでは計算されません．データ入力後に必ずソルバーを実行して下さい．
メニューバーの中のツール(T)をクリックすると，図－１のようにドロップダウンリストが現れます。
その中のソルバー(V)をクリックして下さい．
|  | 図－１ | ツールのドロップダウンリスト
図－２のように「ソルバー：パラメータ設定」と書かれたダイアログボックスが現れます。
「実行(S)」ボタンをクリックして下さい。
図－２ ソルバーのダイアログボックス
「実行(S)」ボタンをクリックすると．「ソルバー：探索結果」のダイアログボックスが現れます
「OK」ボタンをクリックして下さい．
図－３ ソルバー探索結果のダイアログボックス
■ドロップダウンリストにソルバーがない場合
メニューバーの中のツール(T)をクリックすると，図－４のようにドロップダウンリストが現れます。
その中のアドイン(I)をクリックして下さい．
|  | 図－４ | ツールのドロップダウンリスト
アドインのダイアログボックスの中のソルバーにレ印を入れて下さい。
|  | 図－５ | アドインのドロップダウンリスト
Note on D16: 将来的に安定した有効根入れ深さ 洗掘などが予想される範囲は除くこと:
Note on D20: 0から1.0の範囲 道路土工指針は0.5
Note on D25: 初期値は６０
Note on D26: 初期値は６０

## 出力
１．設計条件
（１）記号の説明
（２）ブロック積みの形状寸法
| 前面高さ | H1=5m | [5 empty] | H1= | 5 | m
| 控え厚 | t=0.5m | [5 empty] | t= | 0.5 | m
| 勾配 | 1 : n1= 1 : 0.5 | [5 empty] | n1= | 0.5
| 単位体積重量 γc=23kN/m3 | [6 empty] | γc= | 23 | kN/m3
（３）重力式擁壁の形状寸法
| 前面高さ | H2=2.5m | [5 empty] | H2= | 2.5 | m
| 小段の幅 | bs=0.2m | [5 empty] | bs= | 0.2 | m
| 底版厚さ | tb=1m | [5 empty] | tb= | 1 | m
| つま先長 | lb=0.5m | [5 empty] | lb= | 0.5 | m
| 底版幅 | B=3m | [5 empty] | B= | 3 | m
| 前面勾配 | １：n2=１：0.5 | [5 empty] | １：n2=１： | 0.5
| 単位体積重量 γc=23kN/m3 | [6 empty] | γc= | 23 | kN/m3
複合擁壁の座標値
| 座標点 | x(m) | y(m)
| 0 | 0 | 0
| 1 | 0 | 1
| 2 | 0.5 | 1
| 3 | 1.25 | 2.5
| 4 | 1.45 | 2.5
| 5 | 3.95 | 7.5
| 6 | 4.509 | 7.5
| 7 | 1.8972 | 2.2764
| 8 | 3 | 2.2764
| 9 | 3 | 0
| 10 | 0 | 0
（４）地表面載荷重
| 自動車荷重 q=10kN/m2 | [6 empty] | q= | 10 | kN/m2
（５）地震荷重
| 設計水平震度 kH=0 | [6 empty] | kH= | 0
（６）盛 土
| 単位体積重量 γ=20kN/m3 | [6 empty] | γ= | 20 | kN/m3
| 内部摩擦角 φ=35度 | [6 empty] | φ= | 35 | 度
| 壁面摩擦角 δ=23.3度 | [6 empty] | δ= | 23.3 | 度
（７）根入れ地盤
| 根入れ深さ Df=1.2m | [6 empty] | Df= | 1.2 | m
| 単位重量γ=19kN/m3 | [6 empty] | γ= | 19 | kN/m3
| 内部摩擦角φ=30度 | [6 empty] | φ= | 30 | 度
| 粘着力c=10kN/m2 | [6 empty] | c= | 10 | kN/m2
| 受働土圧有効係数α=0.5 | [6 empty] | α= | 0.5
（６）支持地盤
| 摩擦係数 μ=0.6 | [6 empty] | μ= | 0.6
| 許容支持力度 qa=600kN/m2 | [6 empty] | qa= | 600 | kN/m2
２．擁壁の自重と重心位置
（１） 計算法
座標値を用いて計算する。
断面積
断面１次モーメント
（２） ブロック積みの自重と重心位置
| No. | x(m) | y(m) | A(m2) | Gy(m3) | Gx(m3)
| 4 | 1.45 | 2.5 | -0.5 | -19.53 | 33.85
| 5 | 3.95 | 7.5 | 2.1 | 0 | 15.72
| 6 | 4.509 | 7.5 | 1.98 | 28.28 | -34.17
| 7 | 1.8972 | 2.2764 | -0.72 | -0.32 | -1.28
| 4 | 1.45 | 2.5 | 0 | 0 | 0
| ∑ | － | － | 2.86 | 8.43 | 14.12
|  | 断面積 | Ac1=2.86m2
|  | 重量 | Wc1=γc1×Ac1=23×2.86=65.78kN/m | [5 empty] | Ac1= | 2.86 | m2
|  | 重心位置 | xc1=Gx/Ac1=8.43/2.86=2.95m | [5 empty] | Wc1= | 65.78 | kN/m
|  |  | yc1=Gy/Ac1=14.12/2.86=4.94m | [5 empty] | xc1= | 2.95 | m
[9 empty] | yc1= | 4.94 | m
（３） 重力式擁壁の重量と重心位置
| No. | x(m) | y(m) | A(m2) | Gy(m3) | Gx(m3)
| 0 | 0 | 0 | 0 | 0 | 0
| 1 | 0 | 1 | 0.25 | 0 | 0.25
| 2 | 0.5 | 1 | 0 | -0.61 | 1.22
| 3 | 1.25 | 2.5 | 0.25 | 0 | 0.63
| 4 | 1.45 | 2.5 | 0.72 | 0.32 | 1.28
| 7 | 1.8972 | 2.2764 | 1.26 | 0 | 2.86
| 8 | 3 | 2.2764 | 3.41 | 10.24 | 0
| 9 | 3 | 0 | 0 | 0 | 0
| 0 | 0 | 0 | 0 | 0 | 0
| ∑ | － | － | 5.89 | 9.95 | 6.24
|  | 断面積 | Ac2=5.89m2 | [5 empty] | Ac2= | 5.89 | m2
|  | 重量 | Wc2=γc2×Ac2=23×5.89=135.47kN | [5 empty] | Wc2= | 135.47 | kN
|  | 重心位置 | xc2=Gx/Ac2=9.95/5.89=1.69m | [5 empty] | x2= | 1.69 | m
|  |  | yc2=Gy/Ac2=6.24/5.89=1.06m | [5 empty] | y2= | 1.06 | m
（４） 土砂の重量と重心位置
| No. | x(m) | y(m) | A(m2) | Gy(m3) | Gx(m3)
| 7 | 1.8972 | 2.2764 | -1.98 | -28.28 | 34.17
| 6 | 4.509 | 7.5 | 6.12 | 37.31 | -19.74
| 8 | 3 | 2.2764 | -1.26 | 0 | -2.86
| 7 | 1.8972 | 2.2764 | 0 | 0 | 0
| ∑ | － | － | 2.88 | 9.03 | 11.57
|  | 断面積 | As=2.88m2 | [5 empty] | As= | 2.88 | m2
|  | 重量 | Ws=γ×As=20×2.88=57.6kN/m | [5 empty] | Ws= | 57.6 | kN/m
|  | 重心位置 | xs=Gx/As=9.03/2.88=3.14m | [5 empty] | xs= | 3.14 | m
|  |  | ys=Gy/As=11.57/2.88=4.02m | [5 empty] | ys= | 4.02 | m
３．仮想背面に作用する主働土圧
改良試行くさび法による
| 壁面傾斜角 |  | α1=atan(n1)=atan(0.5)=26.57度 |  |  |  |  | α1= | 0.46365 | rad | 26.57 | 度
| 仮想背面の傾斜角 |  | ε=16.113度
| 内部摩擦角 |  | φ=35度 |  |  |  |  | φ= | 35 | 度
| 壁面摩擦角 |  | δc=23.33度(土とコンクリート) |  |  |  |  | δc= | 23.33 | 度 | (土とコンクリート)
| 仮想背面の高さ |  | HA=H1+t・sinα=5+0.5×sin(26.57)=5.22m |  |  |  |  | HA= | 5.22 | m
| 主働すべり角 |  | 後方 | ω1= | 51.9507 | 度
|  |  | 前方 | ω2= | 63 | 度
すべり面がブロック積みに当たる点から天端までの高さ
4.132m
ブロック積みの壁面に作用する主働土圧
16.05kN/m
[6 empty] | = | 0.094
すべり土塊の幅
|  |  |  | = | 2.578 | m
すべり土塊の重量
160.56kN/m
45.53kN/m
盛土からすべり土塊に作用する反力
193.88kN/m
仮想背面に作用する主働土圧合力の傾斜角
23.77度
仮想背面に作用する主働土圧合力
61.77kN/m
| 主働土圧の鉛直分力 |  | PA1V=PA1sin(-δ)= |  | -24.9kN/m
| 主働土圧の水平分力 |  | PA1H=PA1cos(-δ)= |  | 56.53kN/m
土圧合力の作用位置
3.54m
4.16m
４．下部擁壁に作用する主働土圧
（１）下部擁壁の壁面に作用する主働土圧合力
試行くさび法による
| 擁壁全高 |  | H= | 7.5 | m
| 内部摩擦角 |  | φ=35度 |  |  |  |  | φ= | 35 | 度
| 壁面摩擦角 |  | δc=23.33度(土とコンクリート) |  |  |  |  | δc= | 23.33 | 度 | (土とコンクリート)
| 主働すべり角 |  | ω= | 57 | 度
すべり土塊の重量
320.07kN/m
主働土圧合力
76.84kN/m
| ω(度) | W | PA2
| 52 | 404.14 | 71.82
| 53 | 386.46 | 73.67
| 54 | 369.24 | 75.08
| 55 | 352.45 | 76.07
| 56 | 336.07 | 76.65
| 57 | 320.07 | 76.84
| 58 | 304.43 | 76.64
| 59 | 289.12 | 76.09
| 60 | 274.13 | 75.17
| 61 | 259.44 | 73.92
| 62 | 245.04 | 72.33
| 主働土圧合力の鉛直成分 |  |  | PA２V=PA２sin(δc)= |  | 30.43kN/m
| 主働土圧合力の水平成分 |  |  | PA2H=PA2cos(δc)= |  | 70.56kN/m
（２）下部擁壁の壁高の１／２に作用する主働土圧合力
| 擁壁全高 |  | H'= | 6.362 | m
| 内部摩擦角 |  | φ=35度
| 壁面摩擦角 |  | δc=23.33度(土とコンクリート)
| 主働すべり角 |  | ω'= | 56 | 度
| 主働土圧合力 |  | PA2'= | 35.73 | kN/m
| ω'(度) | W' | PA2'
| 51 | 285.35 | 31.43
| 52 | 272 | 32.95
| 53 | 259.01 | 34.12
| 54 | 246.36 | 34.96
| 55 | 234.03 | 35.5
| 56 | 221.99 | 35.73
| 57 | 210.24 | 35.68
| 58 | 198.74 | 35.35
| 59 | 187.5 | 34.75
| 60 | 176.49 | 33.89
| 61 | 165.69 | 32.78
（３）主働土圧合力の作用位置
| p1= | 4PA2'-PA2
|  | HB | [7 empty] | PA2= | 76.84 | kN/m
| = | 4×35.73-76.84 |  | =28.98kN/m2 | [5 empty] | PA2'= | 35.73 | kN/m
|  | 2.276 | [7 empty] | HB= | 2.276 | m
| p2= | 2PA2 | -p1 | [6 empty] | p1= | 28.98 | kN/m2
HB
| = | 2×76.84 | -28.98=38.42kN/m2 | [6 empty] | p2= | 38.42 | kN/m2
2.276
土圧合力の作用位置
| yA2= | HB×(2×p1+p2)
3×(p1+p2)
| yA2= | 2.276×(2×28.98+38.42) |  |  | =1.09m
|  | 3×(28.98+38.42) | [7 empty] | B= | 3 | m
| xA2= | B=3m | [7 empty] | xA2= | 3 | m
[10 empty] | yA2= | 1.09 | m
５．安定計算 | [9 empty] | 3-×1.09=3m
（１）荷重の集計
| 荷重 | V | H | x | y | Vx | Hy
|  | (kN/m) | (kN/m) | (m) | (m) | (kNm/m) | (kNm/m)
| ブロック | 65.78 | 0 | 2.95 | 4.94 | 194.05 | 0
| 重力式 | 135.47 | 0 | 1.69 | 1.06 | 228.94 | 0
| 土砂 | 57.6 | 0 | 3.14 | 4.02 | 180.86 | 0
| 土圧PA1 | -24.9 | 56.53 | 3.54 | 4.16 | -88.15 | 235.16
| 土圧PA2 | 30.43 | 70.56 | 3 | 1.09 | 91.29 | 76.91
| ∑ | 264.38 | 127.09 | － | － | 606.99 | 312.07
| 鉛直力 | ∑V=264.38kN/m
| 水平力 | ∑H=127.09kN/m
| 底面幅 | B=3m
つま先から合力の作用位置までの距離
| d= | Σ(V・x)-Σ(H・y)
|  | ΣV | [12 empty] | B= | 3 | m
| = | 606.99-312.07 |  | =1.12m
264.38
| 合力の偏心量 | [13 empty] | d= | 1.12 | m
| e= | B | －d
2
| = | 3 | － 1.12 = 0.38m | [11 empty] | e= | 0.38 | m
|  | 2 | [12 empty] | B/6= | 0.5 | m
（２）転倒に対する検討
| 許容偏心量 | [13 empty] | ¦e¦= | 0.38 | m | < | ea= | 0.5 |  | OK
ea=B/6=0.5m>¦e¦=0.38m (OK)
[15 empty] | 常時 | 6
（３）滑動に対する検討
| 根入れ深さ Df=1.2m | [13 empty] | ea= | 0.5 | m | > | ¦e¦=0.38m | (OK)
| 根入れ地盤 γ=19kN/m3 |  |  | φ=30度 |  | c=10kN/m2
| 擁壁底面と支持地盤の摩擦係数μ=0.6 | [13 empty] | 常時 | 1.5
| 受働土圧係数 | [13 empty] | Df= | 1.2 | m
| KP= | tan(45+φ/2)^2 = tan(45+30/2)^2 = 3 | [12 empty] | γ= | 19 | kN/m3
| 受働土圧 | [13 empty] | c= | 10 | kN/m2
| Pp= | 1/2γDf^2Kp+2cDfKp^0.5
| = | 1/2×19×1.2^2×3+2×10×1.2×3^0.5=82.61kN/m
受働土圧の有効係数 α=0.5
| 安全率 | [13 empty] | φ= | 30 | 度 | 0.5236 | rad
| Fs= | μ∑V+αPp | [12 empty] | KP= | 3
|  | ∑H | [12 empty] | PP= | 82.61 | kN/m
| = | 0.6×264.38+0.5×82.61 |  |  | =1.57>1.5 (OK)
|  | 127.09 | [12 empty] | α= | 0.5
[15 empty] | μ= | 0.6
（４）支持力に対する検討
| 合力が底面の核内なので地盤反力は台形分布する | [13 empty] | Fs= | 1.57 | > | Fsa= | 1.5 |  | (OK)
| つま先の地盤反力度 | [7 empty] | 1 | 台形分布 |  |  |  |  | Fs=1.57>1.5 (OK)
| q1= | ∑V(B+6e) | [6 empty] | 合力が底面の核内なので地盤反力は台形分布する
|  | B^2 | [6 empty] | 合力が底面の核外なので地盤反力は三角形分布する | [5 empty] | q1= | 155.1 | kN/m2
| = | 264.38×(3+6×0.38) |  |  | = 155.1kN/m2 |  |  |  | ∑V(B+6e)
|  | 3^2 | [6 empty] | B^2
[9 empty] | 264.38×(3+6×0.38) |  |  | = 155.1kN/m2
| かかとの地盤反力度 | [7 empty] | 3^2 | [5 empty] | q1=30.43/1.5×(1+6×82.61/3)=155.1kN/m2
| q2= | ∑V(B-6e)
|  | B^2 | [6 empty] | 2∑V | [5 empty] | q2= | 21.15 | kN/m2
| = | 264.38×(3-6×0.38) |  |  | = 21.15kN/m2 |  |  |  | 3d
|  | 3^2 | [6 empty] | 2×264.38 |  | =157.4kN/m2 |  | 157.4 | kN/m2
[9 empty] | 3×1.12 | [5 empty] | q2=30.43/1.5×(1-6×82.61/)=21.15kN/m2
最大地盤反力度
|  | qmax=155.1kN/m2<qa=600kN/m2 (OK) | [6 empty] | ∑V(B-6e)
[9 empty] | B^2 |  |  | = 21.15kN/m2 |  |  | qmax= | 155.1 | kN/m2 | < | qa=600kN/m2 |  | (OK)
[9 empty] | 264.38×(3-6×0.38) | [5 empty] | qa= | 600 | kN/m2
3^2
q1=
qmax=155.1kN/m2<qa=600kN/m2 (OK)
[9 empty] | qmax=157.4kN/m2<qa=600kN/m2 (OK) | [5 empty] | qmax= | 157.4 | kN/m2 | < | qa=600kN/m2 |  | (OK)

## 計算 (hidden)
| 載荷重 | q= | 10 | kN/m2
| 裏込め土 | γ= | 20 | kN/m3
|  | φ= | 35 | deg | 0.61087 | rad | [9 empty] | 縮尺 | 100 | 100
|  | δc= | 23.3333 | deg | 0.40724 | rad
| ブロック積み | [6 empty] | x | 下部擁壁 | ブロック | 地盤線 | 載荷重 | すべり面１ | すべり面2 | すべり面3 | 仮想背面 | 合力 | 地盤反力 | 根入れ地盤
| 高さ | H1= | 5 |  |  |  | 0 | 0 | 0
| 控え厚 | t= | 0.5 |  |  |  | 1 | 0 | 1
| 勾配 | n1= | 0.5 |  |  |  | 2 | 0.5 | 1
下部擁壁 | [6 empty] | 3 | 1.25 | 2.5
| 高さ | H2= | 2.5 |  |  |  | 4 | 1.45 | 2.5
| 小段幅 | bs= | 0.2 |  |  |  | 7 | 1.8972 | 2.2764
| 底版厚 | tb= | 1 |  |  |  | 8 | 3 | 2.2764
| つま先 | lb= | 0.5 |  |  |  | 9 | 3 | 0
| 底版幅 | B= | 3 |  |  |  | 0 | 0 | 0
|  | n2= | 0.5 |  |  |  | 4 | 1.45 |  | 2.5
| 摩擦係数 | μ= | 0.6 |  |  |  | 5 | 3.95 |  | 7.5
[7 empty] | 6 | 4.509 |  | 7.5
[7 empty] | 7 | 1.8972 |  | 2.2764
[7 empty] | 4 | 1.45 |  | 2.5
[8 empty] | 4.509 |  |  | 7.5
[8 empty] | 8.8706 |  |  | 7.5
[8 empty] | 4.509 |  |  |  | 7.5
[8 empty] | 4.509 |  |  |  | 8
[8 empty] | 8.8706 |  |  |  | 8
[8 empty] | 3 |  |  |  |  | 2.2764
[8 empty] | 7.0887 |  |  |  |  | 7.5
[8 empty] | 3 | [5 empty] | 2.2764
[8 empty] | 2.4434 | [5 empty] | 3.3688
[8 empty] | 3 | [6 empty] | 0
[8 empty] | 7.8706 | [6 empty] | 7.5
[8 empty] | 3 | [7 empty] | 2.2764
[8 empty] | 4.509 | [7 empty] | 7.5
[8 empty] | 1.12 | [8 empty] | 0
[8 empty] | 2.3909 | [8 empty] | 2.6438
[8 empty] | 0 | [9 empty] | 0
[8 empty] | 0 | [9 empty] | -1.551
[8 empty] | 3 | [9 empty] | -0.2115
[8 empty] | 3 | [9 empty] | 0
[8 empty] | 0.6 | [10 empty] | 1.2
[8 empty] | -1.2 | [10 empty] | 1.2
下部擁壁に作用する土圧
| 全高H= | 7.5 | m
PA2 | ωdeg | ωrad | W | PA2
-45.85 | 36 | 0.62832 | 783.52 | -45.85
-31.54 | 37 | 0.64577 | 752.06 | -31.54
-18.51 | 38 | 0.66323 | 722.03 | -18.51
-6.67 | 39 | 0.68068 | 693.32 | -6.67
4.09 | 40 | 0.69813 | 665.81 | 4.09
13.85 | 41 | 0.71558 | 639.43 | 13.85
22.68 | 42 | 0.73304 | 614.09 | 22.68
30.65 | 43 | 0.75049 | 589.71 | 30.65
37.81 | 44 | 0.76794 | 566.22 | 37.81
44.24 | 45 | 0.7854 | 543.57 | 44.24
49.96 | 46 | 0.80285 | 521.7 | 49.96
55.03 | 47 | 0.8203 | 500.55 | 55.03
59.48 | 48 | 0.83776 | 480.08 | 59.48
63.35 | 49 | 0.85521 | 460.24 | 63.35
66.68 | 50 | 0.87266 | 441 | 66.68
69.5 | 51 | 0.89012 | 422.31 | 69.5
71.82 | 52 | 0.90757 | 404.14 | 71.82
73.67 | 53 | 0.92502 | 386.46 | 73.67
75.08 | 54 | 0.94248 | 369.24 | 75.08
76.07 | 55 | 0.95993 | 352.45 | 76.07
76.65 | 56 | 0.97738 | 336.07 | 76.65
76.84 | 57 | 0.99484 | 320.07 | 76.84
76.64 | 58 | 1.0123 | 304.43 | 76.64
76.09 | 59 | 1.0297 | 289.12 | 76.09
75.17 | 60 | 1.0472 | 274.13 | 75.17
73.92 | 61 | 1.0647 | 259.44 | 73.92
72.33 | 62 | 1.0821 | 245.04 | 72.33
70.41 | 63 | 1.0996 | 230.89 | 70.41
68.17 | 64 | 1.117 | 217 | 68.17
65.61 | 65 | 1.1345 | 203.34 | 65.61
62.74 | 66 | 1.1519 | 189.9 | 62.74
59.56 | 67 | 1.1694 | 176.67 | 59.56
56.07 | 68 | 1.1868 | 163.64 | 56.07
52.28 | 69 | 1.2043 | 150.79 | 52.28
48.18 | 70 | 1.2217 | 138.1 | 48.18
43.78 | 71 | 1.2392 | 125.58 | 43.78
39.08 | 72 | 1.2566 | 113.21 | 39.08
34.06 | 73 | 1.2741 | 100.98 | 34.06
28.73 | 74 | 1.2915 | 88.87 | 28.73
23.09 | 75 | 1.309 | 76.89 | 23.09
76.84 | 57 | 0.99484 | 320.07 | 76.84
下部擁壁の１／２に作用する土圧
| 全高H'= | 6.362 | m
PA2 | ωdeg | ωrad | W | PA2
-50.24 | 36 | 0.62832 | 550.73 | -50.24
-39.95 | 37 | 0.64577 | 527.62 | -39.95
-30.6 | 38 | 0.66323 | 505.56 | -30.6
-22.11 | 39 | 0.68068 | 484.46 | -22.11
-14.41 | 40 | 0.69813 | 464.25 | -14.41
-7.45 | 41 | 0.71558 | 444.87 | -7.45
-1.17 | 42 | 0.73304 | 426.25 | -1.17
4.48 | 43 | 0.75049 | 408.34 | 4.48
9.54 | 44 | 0.76794 | 391.08 | 9.54
14.05 | 45 | 0.7854 | 374.44 | 14.05
18.06 | 46 | 0.80285 | 358.37 | 18.06
21.58 | 47 | 0.8203 | 342.83 | 21.58
24.66 | 48 | 0.83776 | 327.79 | 24.66
27.31 | 49 | 0.85521 | 313.22 | 27.31
29.56 | 50 | 0.87266 | 299.08 | 29.56
31.43 | 51 | 0.89012 | 285.35 | 31.43
32.95 | 52 | 0.90757 | 272 | 32.95
34.12 | 53 | 0.92502 | 259.01 | 34.12
34.96 | 54 | 0.94248 | 246.36 | 34.96
35.5 | 55 | 0.95993 | 234.03 | 35.5
35.73 | 56 | 0.97738 | 221.99 | 35.73
35.68 | 57 | 0.99484 | 210.24 | 35.68
35.35 | 58 | 1.0123 | 198.74 | 35.35
34.75 | 59 | 1.0297 | 187.5 | 34.75
33.89 | 60 | 1.0472 | 176.49 | 33.89
32.78 | 61 | 1.0647 | 165.69 | 32.78
31.42 | 62 | 1.0821 | 155.11 | 31.42
29.82 | 63 | 1.0996 | 144.72 | 29.82
27.98 | 64 | 1.117 | 134.51 | 27.98
25.91 | 65 | 1.1345 | 124.48 | 25.91
23.6 | 66 | 1.1519 | 114.6 | 23.6
21.07 | 67 | 1.1694 | 104.88 | 21.07
18.32 | 68 | 1.1868 | 95.31 | 18.32
15.34 | 69 | 1.2043 | 85.86 | 15.34
12.13 | 70 | 1.2217 | 76.54 | 12.13
8.69 | 71 | 1.2392 | 67.34 | 8.69
5.04 | 72 | 1.2566 | 58.25 | 5.04
1.15 | 73 | 1.2741 | 49.27 | 1.15
-2.97 | 74 | 1.2915 | 40.37 | -2.97
-7.31 | 75 | 1.309 | 31.57 | -7.31
35.73 | 56 | 0.97738 | 221.99 | 35.73
| PA2= | 76.84 | kN/m
| PA2'= | 35.73 | kN/m
| h2= | 2.28 | m
| p1= | 28.98 | kN/m2
| p2= | 38.42 | kN/m2
| xA2= | 3 | m
| yA2= | 1.09 | m
| PA2V= | 30.43 | kN/m
| PA2H= | 70.56 | kN/m
ブロックおよび下部擁壁
| No. | x(m) | y(m)
| 0 | 0 | 0
| 1 | 0 | 1
| 2 | 0.5 | 1
| 3 | 1.25 | 2.5
| 4 | 1.45 | 2.5
| 5 | 3.95 | 7.5
| 6 | 4.509 | 7.5
| 7 | 1.8972 | 2.2764
| 8 | 3 | 2.2764
| 9 | 3 | 0
| 0 | 0 | 0
∑
土砂
| No. | x(m) | y(m)
| 0 | 1.8972 | 2.2764
| 1 | 4.509 | 7.5
| 2 | 3 | 2.2764
| 3 | 1.8972 | 2.2764
∑