## 入力
ガードレール基礎
2006.9.26
適用技術基準
ガードレール
| 衝突荷重 P | 30 | kN
| 衝突高さ h p | 0.6 | m
基礎高さ | H | 0.9 | m
天端幅 | b | 0.85 | m
前面勾配 | 1:nf=1: | 0
背面勾配 | 1:nr=1: | 0
ﾌﾞﾛｯｸ長 | Lw | 8 | m
盛土材
載荷重 | q | 10 | kN/m2
摩擦係数 | μ | 0.6
コンクリート | σck | 18 | N/mm2
◆安定計算結果
照査項目 |  |  | 計算値 | 規定値 | 判定
転 倒 | 常 時 | 安定度B/¦2e¦ | 38.636 | 3 | OK
| 衝突時 | 安全率 | 1.54 | 1.5 | OK | (注)
滑 動 | 常 時 | 安全率 | 6.08 | 1.5 | OK | ①適用技術基準で「車両用防護柵標準仕様」を選択すると，ガードレール基礎上に自動車前輪荷重が載荷されます。
| 衝突時 | 安全率 | 2.32 | 1.5 | OK | ②適用技術基準で「車両用防護柵標準仕様」を選択すると，地表面載荷重qは無視されます。
応力度 | 衝突時 | N/mm2 | 省略 | 省略 | 省略 | ③適用技術基準で「車両用防護柵標準仕様」を選択すると，応力度は計算されません。
④適用技術基準で「車両用防護柵標準仕様」を選択すると，ガードレール基礎のブロック長の最大が10mに設定されます。
最大地盤 | 常 時 | 23.3 | kN/m2 |  |  | ⑤ガードレールで「任意」を選択すると，数値入力した「衝突荷重」と「衝突高さ」が計算に反映されます。
反力度 | 衝突時 | 95.59 | kN/m2
Note on D13: 衝突時，地震時を検討する場合は0とする。
Note on D5: ガードレールの種別が任意の場合のみ計算に反映される
Note on D6: ガードレールの種別が任意の場合のみ計算に反映される

## 計算
１．設計条件
[18 empty] | x | 擁壁 | 地盤 | 支柱 | 羽根1 | 羽根2 | 載荷重
(１)擁壁形状 | [17 empty] | 0 | 0
| 擁壁高さ | H=0.9m | [5 empty] | H= | 0.9 | m | [7 empty] | 0 | 0.9
| 天端幅 | bu=0.85m | [5 empty] | bu= | 0.85 | m | [7 empty] | 0.85 | 0.9
| 底面幅 | B=0.85m | [5 empty] | B= | 0.85 | m | [7 empty] | 0.85 | 0
| 前面傾斜 | 1:nf=1:0 | [5 empty] | 1:nf=1: | 0 | [8 empty] | 0 | 0
| 背面傾斜 | 1:nr=1:0 | [5 empty] | 1:nr=1: | 0 | [8 empty] | 0.85 |  | 0.9
| ﾌﾞﾛｯｸ長 | Lw=8m | [5 empty] | Lw= | 8 | m | [7 empty] | 1.75 |  | 0.9
(２)ガードレール | [17 empty] | 0.375 |  |  | 0.9
| 種別 | B種 | [5 empty] | B種 | [9 empty] | 0.375 |  |  | 1.65
| 衝突荷重 | P=30kN | [5 empty] | P= | 30 | kN | P=30kN | [6 empty] | 0.475 |  |  | 1.65
| 作用高 | hp=0.6m | [5 empty] | hp= | 0.6 | m | hp=0.6m | [6 empty] | 0.475 |  |  | 0.9
(３)載荷重 |  | q=0kN/m2 | [5 empty] | q= | 0 | kN/m2 | [7 empty] | 0.475 |  |  |  | 1.5
(４)盛土材 | [17 empty] | 0.475 |  |  |  | 1.55
| 単位体積重量 | γ=20kN/m3 | [5 empty] | γ= | 20 | kN/m3 | [7 empty] | 0.555 |  |  |  | 1.6
| 内部摩擦角 | φ=35度 | [5 empty] | φ= | 35 | 度 | [7 empty] | 0.555 |  |  |  | 1.7
(５)底面の摩擦係数 |  | μ=0.6 | [5 empty] | μ= | 0.6 | [8 empty] | 0.515 |  |  |  | 1.75
(６)コンクリート設計基準強度 |  |  | σck=18N/mm2 |  |  |  |  | σck= | 18 | N/mm2 | [7 empty] | 0.475 |  |  |  |  | 1.5
(７)適用技術基準 | [17 empty] | 0.555 |  |  |  |  | 1.45
| 日本道路協会：車両用防護柵標準仕様・同解説，平成１６年３月 | [8 empty] | 日本道路協会：道路土工－擁壁工指針，平成11年3月 | [7 empty] | 0.555 |  |  |  |  | 1.35
[10 empty] | 日本道路協会：車両用防護柵標準仕様・同解説，平成１６年３月 | [7 empty] | 0.515 |  |  |  |  | 1.3
[18 empty] | 0.85 | [5 empty] | 0.9
[18 empty] | 0.85 | [5 empty] | 0.9
[18 empty] | 1.75 | [5 empty] | 0.9
２．荷重
２．１ 自 重
| 重 量 | Wc=1/2γc(bu+B)H=1/2×23×(0.85+0.85)×0.9=17.595kN/m | [6 empty] | Wc= | 17.595 | kN/m
| 重 心 | xc=B/2+1/6・H(2bu+B)(nf-nr)/{bu+B)
|  | =0.85/2+1/6×0.9(2×0.85+0.85)(0-0)/(0.85+0.85)=0.425m | [6 empty] | xc= | 0.425 | m
２．２ 主働土圧
ク－ロンの土圧公式による。
計算条件
|  | 単位体積重量 | γ= | 20 | kN/m3
|  | せん断抵抗角 | φ= | 35 | ゜
|  | 壁面摩擦角 | δ= | 2φ/3=2×35/3=23.333 ゜ |  |  |  |  | δ= | 23.333 | 0.40724 | rad
|  | 壁面傾斜角 | α= | ATAN(nr)=0 ゜ |  |  |  |  | α= | 0 | 0 | rad
土圧係数
0.244
主働土圧
1.976
0.783
|  | 常時(載荷重考慮) |  | (q=0 kN/m2) | [5 empty] | 1.814
|  | PA= | 0.5×20×0.9^2×0.244×(1+2×0/20/0.9)=1.976 kN/m
|  | PAV= | 1.976×sin(23.333+0)=0.783 kN/m
|  | PAH= | 1.976×cos(23.333+0)=1.814 kN/m | [6 empty] | 1.976
0.783
|  | 衝突時(載荷重無し) |  | (q=0.0 kN/m2) | [5 empty] | 1.814
|  | PA= | 0.5×20×0.9^2×0.244×(1+2×0.0/20/0.9)=1.976 kN/m
|  | PAV= | 1.976×sin(23.333+0)=0.783 kN/m
|  | PAH= | 1.976×cos(23.333+0)=1.814 kN/m
土圧合力の作用位置
|  | yA= | H/3=0.9/3=0.3 m | [6 empty] | 0.3
|  | xA= | B-yA×tanα=0.85-0.3×TAN(0)=0.85 m | [6 empty] | 0.85
２．３ 衝突荷重
B種ガードレールを使用
|  | 衝突荷重 | P= | 30 kN ( 3.75 kN/m ) |  |  |  |  | P= | 3.75
|  | 擁壁長 | Lw= | 8 | m
|  | 作用高さ | yP= | 0.9+0.6=1.5 m |  |  |  |  | yP= | 1.5
２．４ 自動車の前輪荷重
| 前輪一輪荷重 |  | Wt=25kN ( 3.13kN/m ) | [5 empty] | Wt= | 25 | kN | 3.13 | kN/m
３．安定性の照査
３．１ 常時
(1) 荷重の集計
|  | V(kN/m) | H(kN/m) | x(m) | y(m) | Vx(kNm/m) | Hy(kNm/m)
| 自重 | 17.595 | 0 | 0.425 | 0 | 7.478 | 0
| 主働土圧 | 0.783 | 1.814 | 0.85 | 0.3 | 0.666 | 0.544
| 衝突荷重 | 0 | 0 | 0 | 0 | 0 | 0
| Σ | 18.378 | 1.814 | － | － | 8.144 | 0.544
| 合力の作用位置 |  | d=(ΣVx-Σhy)/ΣV=( 8.144-0.544 )/18.378=0.414 m | [6 empty] | d= | 0.414 | m
| 荷重の偏心量 |  | e=B/2-d=0.85/2-0.414=0.011 m | [5 empty] | e= | 0.011 | 0.011
(2) 転倒に対する検討
| 安定度 | Ft=B/¦2e¦=0.85/(2×0.011)=38.636 > 3 ( safe ) | [6 empty] | Ft= | 38.636 |  | > | 3 | ( safe )
(3) 滑動に対する検討
|  | Fs=ΣV×μ/ΣH=18.378×0.6/1.814=6.08 > 1.5 ( safe ) | [6 empty] | Fs= | 6.08 |  | > | 1.5 | ( safe )
(4) 地盤反力度
| q1= | 18.378/0.85×(1+6×0.011/0.85)=23.3 kN/m2 | [7 empty] | q1= | 23.3
| q2= | 18.378/0.85×(1-6×0.011/0.85)=19.94 kN/m2 | [7 empty] | q2= | 19.94 | 23.3
３．２ 衝突時
(1) 荷重の集計
|  | V(kN/m) | H(kN/m) | x(m) | y(m) | Vx(kNm/m) | Hy(kNm/m)
| 自重 | 17.595 | 0 | 0.425 | 0 | 7.48 | 0
| 主働土圧 | 0.783 | 1.814 | 0.85 | 0.3 | 0.67 | 0.54
| 自動車前輪 | 3.13 | 0 | 0.43 | 0 | 1.35 | 0
| 衝突荷重 | 0 | 3.75 | 0 | 1.5 | 0 | 5.63
| Σ | 21.508 | 5.564 | － | － | 9.5 | 6.17
| 合力の作用位置 |  | d=(ΣVx-ΣHy)/ΣV=( 9.5-6.17 )/21.508=0.15 m | [5 empty] | d= | 0.15
| 荷重の偏心量 |  | e=B/2-d=0.85/2-0.15=0.28 m | [5 empty] | e= | 0.28
(2) 転倒に対する検討
| 安定度 | Ft=B/¦2e¦=0.85/(2×0.28)=1.52 > 1.5 ( safe ) | [6 empty] | Ft= | 1.52 |  | > | 1.5 | ( safe )
| 安全率 | Ft=ΣVx/ΣHy=9.5/6.17=1.54 > 1.5 ( safe ) | [6 empty] | Fs= | 1.54 |  | > | 1.5 | ( safe )
(3) 滑動に対する検討
| 安全率 | ΣV×μ/ΣH=21.508×0.6/5.564=2.32 > 1.5 ( safe ) | [6 empty] | Fs= | 2.32 |  | > | 1.5 | ( safe )
(4) 地盤反力度
[10 empty] | q1= | 95.59
| q1= | 2×21.508/(3×0.15)=95.59 kN/m2 | [7 empty] | q2= | 0 | 95.59
| q2= | 0=0 kN/m2
４．応力度の照査
自動車衝突荷重による基礎コンクリートの曲げ引張応力度は，
擁壁天端位置が最大になるので，天端位置で照査する。
衝突荷重による曲げモーメント
[11 empty] | Mp=P×hp=30×0.6=18 kNm | [6 empty] | Mp= | 18
曲げ引張応力度
[11 empty] | σt=6Mp/(1.0×bu^2)=6×18/(1.0×0.85^2)=149 kN/m2 | [7 empty] | 149
[11 empty] | =0.149 N/mm2<σta=0.34kN/mm2( safe ) |  | < | σta= | 0.34 | kN/mm2 | ( safe ) |  | 0.149

## data (hidden)
|  |  |  | 道路土工－擁壁工指針 |  | 車両用防護柵標準仕様
番号 | 種別 | 衝突荷重 | 衝突高さ | P | h | P | h | 番号 | 土質 | γ | φ | c | [5 empty] | 番号 | 地域 | 補正係数
1 | C種 | 30 | 0.6 | 30 | 0.6 | 30 | 0.6 | 1 | 礫質土 | 20 | 35 | 0 | [5 empty] | 1 | A地域 | 1
2 | B種 | 30 | 0.6 | 30 | 0.6 | 30 | 0.6 | 2 | 砂質土 | 19 | 30 | 0 | [5 empty] | 2 | B地域 | 0.85
3 | A種 | 55 | 0.6 | 50 | 0.6 | 55 | 0.6 | 3 | 粘性土 | 18 | 25 | 0 | [5 empty] | 3 | C地域 | 0.7
4 | SC種 | 60 | 0.675 | 50 | 0.675 | 60 | 0.675 |  | 1 | [9 empty] | 1
5 | SB種 | 80 | 0.76 | 55 | 0.76 | 80 | 0.76 |  | 礫質土 | [8 empty] | 地域 | A地域
6 | SA種 | 100 | 0.76 | 55 | 0.76 | 100 | 0.76 | γ | 20 | [8 empty] | 補正係数 | 1
7 | SS種 | 130 | 0.76 | 55 | 0.76 | 130 | 0.76 | φ | 35 | 0.61087 | [6 empty] | γ=20 kN/m3
8 | 任意 | 30 | 0.6 | 0 | 0 | 0 | 0 | c | 0 | [7 empty] | φ=35 ゜
2
| 種別 | B種 | [10 empty] | P= | 30 | kN | P=30kN
| 衝突荷重 | 30 | kN | [9 empty] | hp= | 0.6 | m | hp=0.6m
| 衝突位置 | 0.6 | m | [9 empty] | H= | 0.9 |  | H=0.9 m
[13 empty] | b= | 0.85 |  | bu=0.85 m
番号 | 種別 | [11 empty] | nf= | 0
1 | 無筋コンクリート | [11 empty] | nr= | 0
2 | 鉄筋コンクリート | [11 empty] | Lw= | 8 |  | Lw=8 m
| 2 | [11 empty] | q= | 0 |  | q=0 kN/m2
| 鉄筋コンクリート | [11 empty] | B= | 0.85 |  | B=0.85 m
適用基準 | [19 empty] | 土質 | 単位体積重量 | 内部摩擦角 | 粘着力c(kN/m2)
| 1 | 道路土工－擁壁工指針 | [11 empty] | 1:0 | [6 empty] | γ(kN/m3) | φ(度) | 常時 | 異常時
| 2 | 車両用防護柵標準仕様 | [11 empty] | 1:0 | [5 empty] | 礫質土 | 20 | 35 | 0 | c=H (H:擁壁高m)
| 2 | 車両用防護柵標準仕様 | [17 empty] | 砂質土 | 19 | 30 | 0
[20 empty] | 粘性土 | 18 | 25 | 0