## 入力
重力式砂防堰堤の安定計算（ダム高15m未満）
ダム高 |  |  | H= | 12 | m
ダム天端幅 |  |  | bo= | 3 | m
ダム下流面勾配 |  |  | nf= | 0.55
ダム上流面勾配 |  |  | nr= | 0
越流水深 |  |  | ho= | 2.4 | m
コンクリートの単位体積重量 |  |  | γc= | 23 | kN/m3
流水の単位体積重量 |  |  | γw= | 12 | kN/m3
基礎地盤とコンクリートの摩擦係数 |  |  | μ= | 0.7
基礎地盤のせん断強度 |  |  | τf= | 500 | kN/m2
基礎地盤の許容支持力度 |  |  | qa= | 1200 | kN/m2
安定計算結果
|  |  | 計算値 | 規定値 | 判定
| 滑動 | 安全率 | 5.0245 | 4 | SAFE
| 転倒 | 偏心量 | 1.5759 | 1.6 | SAFE
| 支持 | 最大反力 | 377.3906 | 1200 | SAFE

## 出力
| 重力式砂防堰堤の安定計算（ダム高15m未満） | [9 empty] | x | ダム | 水面
[10 empty] | 0 | 0 | 0
[10 empty] | 1 | 6.6 | 12
１．設計条件 | [8 empty] | H=12m | 2 | 9.6 | 12
| ダム高 |  |  |  | H= | 12 | m |  | bo=3m | 3 | 9.6 | 0
| ダム天端幅 |  |  |  | bo= | 3 | m |  | 1:0.55 | 4 | 0 | 0
| ダム下流面勾配 |  |  |  | nf= | 0.55 |  |  | 1:0 | 5 | 6.6 |  | 12
| ダム上流面勾配 |  |  |  | nr= | 0 |  |  | ho=2.4m | 6 | 6.6 |  | 14.4
| 越流水深 |  |  |  | ho= | 2.4 | m |  |  | 7 | 9.6 |  | 14.4
| コンクリートの単位体積重量 |  |  |  | γc= | 23 | kN/m3
| 流水の単位体積重量 |  |  |  | γw= | 12 | kN/m3
| 基礎地盤とコンクリートの摩擦係数 |  |  |  | μ= | 0.7
| 基礎地盤のせん断強度 |  |  |  | τf= | 500 | kN/m2
| 基礎地盤の許容支持力度 |  |  |  | qa= | 1200 | kN/m2
２．荷重
（１）静水圧
|  | 水平力 | アーム | ﾓｰﾒﾝﾄ
|  | H(kN/m) | y(m) | My(kNm/m)
| Pw1 | 345.6 | 6 | 2073.6
| Pw2 | 864 | 4 | 3456
| ∑ | 1209.6 |  | 5529.6
（２）自重
|  | 鉛直力 | アーム | ﾓｰﾒﾝﾄ
|  | V(kN/m) | x(m) | Mx(kNm/m)
| Wc1 | 910.8 | 4.4 | 4007.52
| Wc2 | 828 | 8.1 | 6706.8
| Wc3 | 0 | 9.6 | 0
| ∑ | 1738.8 |  | 10714.32
（３）水重
|  | 鉛直力 | アーム | ﾓｰﾒﾝﾄ
|  | V(kN/m) | x(m) | Mx(kNm/m)
| Ww1 | 86.4 | 8.1 | 699.84
| Ww2 | 0 | 9.6 | 0
| ∑ | 86.4 |  | 699.84
（４）荷重の集計
|  | 鉛直力 | 水平力 | モーメント
|  | V(kN/m) | H(kN/m) | Mx(kNm/m) | My(kNm/m)
| 静水圧 | 0 | 1209.6 | 0 | 5529.6
| 自重 | 1738.8 | 0 | 10714.32 | 0
| 水重 | 86.4 | 0 | 699.84 | 0
| ∑ | 1825.2 | 1209.6 | 11414.16 | 5529.6
３．安定計算
（１）滑動に対する検討
| 鉛直力 | V= | 1825.2 | kN/m | ダム底幅 | B= | 9.6 | m
| 摩擦係数 | μ= | 0.7 |  | せん断強度 | τf= | 500 | kN/m2
| 摩擦抵抗 | V･μ= | 1277.64 | kN/m | せん断抵抗力 | τf･B= | 4800 | kN/m
| 滑動抵抗力 |  | Hu= | 6077.64 | kN/m
| 滑動の安全率 |  | Fs=Hu/H= | 5.0245 | > | Fsa= | 4
SAFE
（２）転倒に対する検討
| ダム底幅 | B= | 9.6 | m
| 荷重の偏心量 e= |  | 1.5759 | m | < | B/6= | 1.6 | m
SAFE
（３）支持力に対する検討
地盤反力度
| 上流側 | q1= | 2.8594 | kN/m2
| 下流側 | q2= | 377.3906 | kN/m2
| 最大地盤反力度 | qmax= | 377.3906 | kN/m2 | < | qa= | 1200 | kN/m2
SAFE