## 入力
水路寸法
| 水路幅 | 1 | m
| 水路高 | 0.2 | m
| 壁厚 | 0.1 | m
| 底版厚 | 0.1 | m
活荷重
| 分布荷重 | q= | 10 | kN/m2
| 後輪荷重 | T= | 50 | kN
| 設置幅 | a= | 0.2 | m |  |  | 13@250mm
|  | b= | 0.5 | m |  |  | SD295A
土質定数
| 単位体積重量 γ= |  | 19 | kN/m3
| せん断抵抗角 φ= |  | 30 | 度
土圧計算
水路構造
使用材料
|  | ｺﾝｸﾘｰﾄ設計基準強度 | σck= | 21 | N/mm２
鉄筋
|  | 鉄筋径 | ピッチ | 中心かぶり
|  | (mm) | (mm) | (mm)
| 側 壁 | 13 | 250 | 40
| 底版上面 | 13 | 250 | 40
| 底版下面 | 13 | 250 | 40
計算結果
|  |  |  | 計算値 | 許容値 | 判定
| 側壁下端 | ｺﾝｸﾘｰﾄ | 圧縮応力 | 0.2 | 7 | SAFE
|  |  | 引張応力 | *** | 0 | SAFE
|  | 鉄筋 | 引張応力 | 4.6 | 160 | SAFE
| 底版端部 | ｺﾝｸﾘｰﾄ | 圧縮応力 | 0.2 | 7 | SAFE
|  |  | 引張応力 | *** | 0 | SAFE
|  | 鉄筋 | 引張応力 | 4.6 | 160 | SAFE
| 底版中央 | ｺﾝｸﾘｰﾄ | 圧縮応力 | 0.08 | 7 | SAFE
|  |  | 引張応力 | *** | 0 | SAFE
|  | 鉄筋 | 引張応力 | 1.8 | 160 | SAFE
2008.10.21

## 分布鉄筋
１．設計条件
水路寸法
|  | 水路幅 | 1 | m
|  | 水路高 | 0.2 | m
|  | 壁厚 | 0.1 | m
|  | 底版厚 | 0.1 | m
活荷重
|  | 分布荷重 | q= | 10 | kN/m2
土質定数
|  | 単位体積重量 γ= |  | 19 | kN/m3
|  | せん断抵抗角 φ= |  | 30 | 度
| 土圧計算 | 主働土圧
| 水路構造 | 鉄筋コンクリート
|  | 単位体積重量 γc= |  | 24.5 | kN/m3
使用材料
|  |  | ｺﾝｸﾘｰﾄ設計基準強度 | σck= | 21 | N/mm２
|  | 鉄筋 | SD295A
|  |  | 鉄筋径 | ピッチ | 中心かぶり
|  |  | (mm) | (mm) | (mm)
|  | 側 壁 | 13 | 250 | 40
|  | 底版上面 | 13 | 250 | 40
|  | 底版下面 | 13 | 250 | 40
13@250mm
SD295A
２．荷重 | [10 empty] | 縮尺 | 24.5587
| 骨組寸法 | 壁 高 | Hw= | 0.25 | m |  |  |  | x | 部材 | 左土圧 | 右土圧 | 地盤反力
|  | 底版幅 | Bb= | 1.1 | m |  |  |  | 0 | 0.25
| 部材厚さ | 壁 | tw= | 0.1 | m |  |  |  | 0 | 0
|  | 底版 | tb= | 0.1 | m |  |  |  | 1.1 | 0
[9 empty] | 1.1 | 0.25
| 壁重量 |  |  | 0.6125 | kN/m |  |  |  | 0 |  | 0.25
[9 empty] | -0.13559 |  | 0.25
| 壁面土圧 | [7 empty] | -0.2 |  | 0
|  | 土圧の種類 |  | 主働土圧 | ランキン式 |  |  |  | 0 |  | 0
|  | 土圧係数 |  |  | K=tan2(π/4-φ/2)= | 0.333 |  |  | 1.1 |  |  | 0.25
|  | 土圧強度 | 上端 |  |  | 3.33 | kN/m2 |  | 1.2356 |  |  | 0.25
|  |  | 下端 |  |  | 4.9117 | kN/m2 |  | 1.3 |  |  | 0
[9 empty] | 1.1 |  |  | 0
| 地盤反力度 |  |  | 1.1136 | kN/m2 |  |  |  | 0 |  |  |  | 0
[9 empty] | 0 |  |  |  | -0.045346
[9 empty] | 1.1 |  |  |  | -0.045346
[9 empty] | 1.1 |  |  |  | 0
K=
K=tan2(π/4-φ/2)=
K=1-sinφ=
[10 empty] | 式 | 1
荷重図
３．曲げモーメント
側壁
| 底版 | [9 empty] | モーメントの図化倍率 | 1.6592
[11 empty] | x | 左 | 底面 | 右 | 水路
[11 empty] | 0 | 0.25
| 側壁 |  | 底面 | [7 empty] | -0.00043507 | 0.2375
| z(m) | M(kNm) | x(m) | M(kNm) | [6 empty] | -0.001754 | 0.225
| 0 | 0 | 0 | -0.12054 | [6 empty] | -0.0039772 | 0.2125
| 0.0125 | -0.00026222 | 0.055 | -0.088536 | [6 empty] | -0.0071252 | 0.2
| 0.025 | -0.0010571 | 0.11 | -0.059902 | [6 empty] | -0.011219 | 0.1875
| 0.0375 | -0.002397 | 0.165 | -0.034636 | [6 empty] | -0.016278 | 0.175
| 0.05 | -0.0042943 | 0.22 | -0.012739 | [6 empty] | -0.022323 | 0.1625
| 0.0625 | -0.0067614 | 0.275 | 0.0057891 | [6 empty] | -0.029376 | 0.15
| 0.075 | -0.0098105 | 0.33 | 0.020948 | [6 empty] | -0.037455 | 0.1375
| 0.0875 | -0.013454 | 0.385 | 0.032739 | [6 empty] | -0.046583 | 0.125
| 0.1 | -0.017704 | 0.44 | 0.041161 | [6 empty] | -0.056779 | 0.1125
| 0.1125 | -0.022574 | 0.495 | 0.046214 | [6 empty] | -0.068063 | 0.1
| 0.125 | -0.028075 | 0.55 | 0.047898 | [6 empty] | -0.080457 | 0.0875
| 0.1375 | -0.03422 | 0.605 | 0.046214 | [6 empty] | -0.093981 | 0.075
| 0.15 | -0.041021 | 0.66 | 0.041161 | [6 empty] | -0.10866 | 0.0625
| 0.1625 | -0.048491 | 0.715 | 0.032739 | [6 empty] | -0.1245 | 0.05
| 0.175 | -0.056642 | 0.77 | 0.020948 | [6 empty] | -0.14154 | 0.0375
| 0.1875 | -0.065486 | 0.825 | 0.0057891 | [6 empty] | -0.15979 | 0.025
| 0.2 | -0.075036 | 0.88 | -0.012739 | [6 empty] | -0.17927 | 0.0125
| 0.2125 | -0.085304 | 0.935 | -0.034636 | [6 empty] | -0.2 | -7.9797e-17
| 0.225 | -0.096302 | 0.99 | -0.059902 | [6 empty] | 0 | 0
| 0.2375 | -0.10804 | 1.045 | -0.088536 | [6 empty] | 0 |  | 0
| 0.25 | -0.12054 | 1.1 | -0.12054 | [6 empty] | 0 |  | -0.2
| max= | 0 | max= | 0.047898 | [6 empty] | 0.055 |  | -0.1469
| min= | -0.12054 | min= | -0.12054 | [6 empty] | 0.11 |  | -0.099389
[11 empty] | 0.165 |  | -0.057468
[11 empty] | 0.22 |  | -0.021137
[11 empty] | 0.275 |  | 0.0096053
[11 empty] | 0.33 |  | 0.034758
[11 empty] | 0.385 |  | 0.054321
[11 empty] | 0.44 |  | 0.068295
[11 empty] | 0.495 |  | 0.076679
[11 empty] | 0.55 |  | 0.079474
[11 empty] | 0.605 |  | 0.076679
[11 empty] | 0.66 |  | 0.068295
[11 empty] | 0.715 |  | 0.054321
[11 empty] | 0.77 |  | 0.034758
[11 empty] | 0.825 |  | 0.0096053
[11 empty] | 0.88 |  | -0.021137
[11 empty] | 0.935 |  | -0.057468
[11 empty] | 0.99 |  | -0.099389
|  | 曲げモーメント図 | [8 empty] | 1.045 |  | -0.1469
[11 empty] | 1.1 |  | -0.2
４．応力度の計算 | [10 empty] | 1.1 |  | 0
[11 empty] | 1.1 |  |  | 0.25
４．１ 側壁下端 | [10 empty] | 1.1004 |  |  | 0.2375
[11 empty] | 1.1018 |  |  | 0.225
| 曲げモーメント |  | M= | -0.12054 | kNm | [5 empty] | 1.104 |  |  | 0.2125
| 有効幅 |  | b= | 1000 | mm | [5 empty] | 1.1071 |  |  | 0.2
| 鉄筋中心かぶり |  | I= | 40 | mm | [5 empty] | 1.1112 |  |  | 0.1875
| 有効高 |  | d= | 60 | mm | [5 empty] | 1.1163 |  |  | 0.175
| 鉄筋径 |  | D= | 13 | mm | [5 empty] | 1.1223 |  |  | 0.1625
| 鉄筋間隔 |  | pich= | 250 | mm | [5 empty] | 1.1294 |  |  | 0.15
| 鉄筋量 |  | As= | 506.8 | mm2 | [5 empty] | 1.1375 |  |  | 0.1375
[11 empty] | 1.1466 |  |  | 0.125
[11 empty] | 1.1568 |  |  | 0.1125
|  |  | 0.1267 | [7 empty] | 1.1681 |  |  | 0.1
[11 empty] | 1.1805 |  |  | 0.0875
|  |  |  | 0.392 | [6 empty] | 1.194 |  |  | 0.075
[11 empty] | 1.2087 |  |  | 0.0625
[11 empty] | 1.2245 |  |  | 0.05
|  |  | 0.869 | [7 empty] | 1.2415 |  |  | 0.0375
[11 empty] | 1.2598 |  |  | 0.025
| コンクリートの曲げ圧縮応力度 | [9 empty] | 1.2793 |  |  | 0.0125
[11 empty] | 1.3 |  |  | -7.9797e-17
|  |  | 0.2 | N/mm2 | < | σca= | 7 | N/mm2 |  |  | 1.1 |  |  | 0
[8 empty] | SAFE |  |  | 0 |  |  |  | 0.25
[11 empty] | 0 |  |  |  | 0
| 鉄筋の曲げ引張応力度 | [9 empty] | 1.1 |  |  |  | 0
[11 empty] | 1.1 |  |  |  | 0.25
|  |  | 4.6 | N/mm2 | < | σsa= | 160 | N/mm2
SAFE
４．２ 底版下面(端部)
| 曲げモーメント |  | M= | -0.12054 | kNm
| 有効幅 |  | b= | 1000 | mm
| 鉄筋中心かぶり |  | I= | 40 | mm
| 有効高 |  | d= | 60 | mm
| 鉄筋径 |  | D= | 13 | mm
| 鉄筋間隔 |  | pich= | 250 | mm
| 鉄筋量 |  | As= | 506.8 | mm2
0.1267
0.392
0.869
コンクリートの曲げ圧縮応力度
|  |  | 0.2 | N/mm2 | < | σca= | 7 | N/mm2
SAFE
鉄筋の曲げ引張応力度
|  |  | 4.6 | N/mm2 | < | σsa= | 160 | N/mm2
SAFE
４．３ 底版上面(中央)
| 曲げモーメント |  | M= | 0.047898 | kNm
| 有効幅 |  | b= | 1000 | mm
| 鉄筋中心かぶり |  | I= | 40 | mm
| 有効高 |  | d= | 60 | mm
| 鉄筋径 |  | D= | 13 | mm
| 鉄筋間隔 |  | pich= | 250 | mm
| 鉄筋量 |  | As= | 506.8 | mm2
0.1267
0.392
0.869
コンクリートの曲げ圧縮応力度
|  |  | 0.08 | N/mm2 | < | σca= | 7 | N/mm2
SAFE
鉄筋の曲げ引張応力度
|  |  | 1.8 | N/mm2 | < | σsa= | 160 | N/mm2
SAFE
q
=
q
=

## 分布無筋
１．設計条件
水路寸法
|  | 水路幅 | 1 | m
|  | 水路高 | 0.2 | m
|  | 壁厚 | 0.1 | m
|  | 底版厚 | 0.1 | m
活荷重
|  | 分布荷重 | q= | 10 | kN/m2
土質定数
|  | 単位体積重量 γ= |  | 19 | kN/m3
|  | せん断抵抗角 φ= |  | 30 | 度
| 土圧計算 | 主働土圧
| 水路構造 | 鉄筋コンクリート
|  | 単位体積重量 γc= |  | 23 | kN/m3
使用材料
|  |  | ｺﾝｸﾘｰﾄ設計基準強度 | σck= | 21 | N/mm２
２．荷重
| 骨組寸法 | 壁 高 | Hw= | 0.25 | m
|  | 底版幅 | Bb= | 1.1 | m
| 部材厚さ | 壁 | tw= | 0.1 | m
|  | 底版 | tb= | 0.1 | m
| 壁重量 |  |  | 0.575 | kN/m
[11 empty] | 縮尺 | 24.5587
壁面土圧
|  | 土圧の種類 |  | 主働土圧 | ランキン式 |  |  |  | x | 部材 | 左土圧 | 右土圧 | 地盤反力
|  | 土圧係数 |  |  | K=tan2(π/4-φ/2)= | 0.333 |  |  | 0 | 0.25
|  | 土圧強度 | 上端 |  |  | 3.33 | kN/m2 |  | 0 | 0
|  |  | 下端 |  |  | 4.9117 | kN/m2 |  | 1.1 | 0
[9 empty] | 1.1 | 0.25
| 地盤反力度 |  |  | 1.0455 | kN/m2 |  |  |  | 0 |  | 0.25
[9 empty] | -0.13559 |  | 0.25
[9 empty] | -0.2 |  | 0
[9 empty] | 0 |  | 0
[9 empty] | 1.1 |  |  | 0.25
[9 empty] | 1.2356 |  |  | 0.25
[9 empty] | 1.3 |  |  | 0
[9 empty] | 1.1 |  |  | 0
[9 empty] | 0 |  |  |  | 0
[9 empty] | 0 |  |  |  | -0.04257
[9 empty] | 1.1 |  |  |  | -0.04257
[9 empty] | 1.1 |  |  |  | 0
K=
K=tan2(π/4-φ/2)=
K=1-sinφ=
|  |  | 荷重図 | [6 empty] | 式 | 1
３．曲げモーメント
側壁
底版
| 側壁 |  | 底面
| z(m) | M(kNm) | x(m) | M(kNm)
| 0 | 0 | 0 | -0.12054
| 0.0125 | -0.00026222 | 0.055 | -0.090495
| 0.025 | -0.0010571 | 0.11 | -0.063614
| 0.0375 | -0.002397 | 0.165 | -0.039895
| 0.05 | -0.0042943 | 0.22 | -0.019339 | [6 empty] | モーメントの図化倍率 | 1.6592
| 0.0625 | -0.0067614 | 0.275 | -0.0019453 | [6 empty] | x | 左 | 底面 | 右 | 水路
| 0.075 | -0.0098105 | 0.33 | 0.012286 | [6 empty] | 0 | 0.25
| 0.0875 | -0.013454 | 0.385 | 0.023355 | [6 empty] | -0.00043507 | 0.2375
| 0.1 | -0.017704 | 0.44 | 0.031261 | [6 empty] | -0.001754 | 0.225
| 0.1125 | -0.022574 | 0.495 | 0.036005 | [6 empty] | -0.0039772 | 0.2125
| 0.125 | -0.028075 | 0.55 | 0.037586 | [6 empty] | -0.0071252 | 0.2
| 0.1375 | -0.03422 | 0.605 | 0.036005 | [6 empty] | -0.011219 | 0.1875
| 0.15 | -0.041021 | 0.66 | 0.031261 | [6 empty] | -0.016278 | 0.175
| 0.1625 | -0.048491 | 0.715 | 0.023355 | [6 empty] | -0.022323 | 0.1625
| 0.175 | -0.056642 | 0.77 | 0.012286 | [6 empty] | -0.029376 | 0.15
| 0.1875 | -0.065486 | 0.825 | -0.0019453 | [6 empty] | -0.037455 | 0.1375
| 0.2 | -0.075036 | 0.88 | -0.019339 | [6 empty] | -0.046583 | 0.125
| 0.2125 | -0.085304 | 0.935 | -0.039895 | [6 empty] | -0.056779 | 0.1125
| 0.225 | -0.096302 | 0.99 | -0.063614 | [6 empty] | -0.068063 | 0.1
| 0.2375 | -0.10804 | 1.045 | -0.090495 | [6 empty] | -0.080457 | 0.0875
| 0.25 | -0.12054 | 1.1 | -0.12054 | [6 empty] | -0.093981 | 0.075
| max= | 0 | max= | 0.037586 | [6 empty] | -0.10866 | 0.0625
| min= | -0.12054 | min= | -0.12054 | [6 empty] | -0.1245 | 0.05
[11 empty] | -0.14154 | 0.0375
[11 empty] | -0.15979 | 0.025
[11 empty] | -0.17927 | 0.0125
[11 empty] | -0.2 | -7.9797e-17
[11 empty] | 0 | 0
[11 empty] | 0 |  | 0
[11 empty] | 0 |  | -0.2
[11 empty] | 0.055 |  | -0.15015
[11 empty] | 0.11 |  | -0.10555
[11 empty] | 0.165 |  | -0.066195
[11 empty] | 0.22 |  | -0.032088
[11 empty] | 0.275 |  | -0.0032277
[11 empty] | 0.33 |  | 0.020385
[11 empty] | 0.385 |  | 0.03875
[11 empty] | 0.44 |  | 0.051869
[11 empty] | 0.495 |  | 0.059739
|  | 曲げモーメント図 | [8 empty] | 0.55 |  | 0.062363
[11 empty] | 0.605 |  | 0.059739
４．応力度の計算 | [10 empty] | 0.66 |  | 0.051869
[11 empty] | 0.715 |  | 0.03875
４．１ 側壁下端 | [10 empty] | 0.77 |  | 0.020385
[11 empty] | 0.825 |  | -0.0032277
| 曲げモーメント |  | M= | -0.12054 | kNm | [5 empty] | 0.88 |  | -0.032088
| 有効幅 |  | b= | 1000 | mm | [5 empty] | 0.935 |  | -0.066195
| 部材厚 |  | t= | 100 | mm | [5 empty] | 0.99 |  | -0.10555
[11 empty] | 1.045 |  | -0.15015
| コンクリートの曲げ圧縮応力度 | [9 empty] | 1.1 |  | -0.2
[11 empty] | 1.1 |  | 0
|  |  | 0.07 | N/mm2 | < | σca= | 7 | N/mm2 |  |  | 1.1 |  |  | 0.25
[11 empty] | 1.1004 |  |  | 0.2375
[8 empty] | SAFE |  |  | 1.1018 |  |  | 0.225
| コンクリートの曲げ引張応力度 | [9 empty] | 1.104 |  |  | 0.2125
[11 empty] | 1.1071 |  |  | 0.2
|  |  | -0.07 | N/mm2 | < | σsa= | 0 | N/mm2 |  |  | 1.1112 |  |  | 0.1875
[11 empty] | 1.1163 |  |  | 0.175
[8 empty] | OUT |  |  | 1.1223 |  |  | 0.1625
[11 empty] | 1.1294 |  |  | 0.15
４．２ 底版下面(端部) | [10 empty] | 1.1375 |  |  | 0.1375
[11 empty] | 1.1466 |  |  | 0.125
| 曲げモーメント |  | M= | -0.12054 | kNm | [5 empty] | 1.1568 |  |  | 0.1125
| 有効幅 |  | b= | 1000 | mm | [5 empty] | 1.1681 |  |  | 0.1
| 部材厚 |  | t= | 100 | mm | [5 empty] | 1.1805 |  |  | 0.0875
[11 empty] | 1.194 |  |  | 0.075
| コンクリートの曲げ圧縮応力度 | [9 empty] | 1.2087 |  |  | 0.0625
[11 empty] | 1.2245 |  |  | 0.05
|  |  | 0.07 | N/mm2 | < | σca= | 7 | N/mm2 |  |  | 1.2415 |  |  | 0.0375
[11 empty] | 1.2598 |  |  | 0.025
[8 empty] | SAFE |  |  | 1.2793 |  |  | 0.0125
| コンクリートの曲げ引張応力度 | [9 empty] | 1.3 |  |  | -7.9797e-17
[11 empty] | 1.1 |  |  | 0
|  |  | -0.07 | N/mm2 | < | σsa= | 0 | N/mm2 |  |  | 0 |  |  |  | 0.25
[11 empty] | 0 |  |  |  | 0
[8 empty] | OUT |  |  | 1.1 |  |  |  | 0
[11 empty] | 1.1 |  |  |  | 0.25
４．３ 底版上面(中央)
| 曲げモーメント |  | M= | 0.037586 | kNm
| 有効幅 |  | b= | 1000 | mm
| 部材厚 |  | t= | 100 | mm
コンクリートの曲げ圧縮応力度
|  |  | 0.02 | N/mm2 | < | σca= | 7 | N/mm2
SAFE
コンクリートの曲げ引張応力度
|  |  | -0.02 | N/mm2 | < | σsa= | 0 | N/mm2
OUT

## T荷重鉄筋
１．設計条件
水路寸法
|  | 水路幅 | 1 | m
|  | 水路高 | 0.2 | m
|  | 壁厚 | 0.1 | m
|  | 底版厚 | 0.1 | m
活荷重
|  | 後輪荷重 | T= | 50 | kN
|  | 載荷幅 | a= | 0.2 | m
|  |  | b= | 0.5 | m
土質定数
|  | 単位体積重量 γ= |  | 19 | kN/m3
|  | せん断抵抗角 φ= |  | 30 | 度
| 土圧計算 | 主働土圧
| 水路構造 | 鉄筋コンクリート
|  | 単位体積重量 γc= |  | 24.5 | kN/m3
使用材料
|  |  | ｺﾝｸﾘｰﾄ設計基準強度 | σck= | 21 | N/mm２
|  | 鉄筋 | SD295A
|  |  | 鉄筋径 | ピッチ | 中心かぶり
|  |  | (mm) | (mm) | (mm)
|  | 側 壁 | 13 | 250 | 40
|  | 底版上面 | 13 | 250 | 40
|  | 底版下面 | 13 | 250 | 40
13@250mm
SD295A
[11 empty] | 縮尺 | 40
２．荷重
[9 empty] | x | 部材 | 左土圧 | 右土圧 | 地盤反力
| 骨組寸法 | 壁 高 | Hw= | 0.25 | m |  |  |  | 0 | 0.25
|  | 底版幅 | Bb= | 1.1 | m |  |  |  | 0 | 0
| 部材厚さ | 壁 | tw= | 0.1 | m |  |  |  | 1.1 | 0
|  | 底版 | tb= | 0.1 | m |  |  |  | 1.1 | 0.25
[9 empty] | 0 |  | 0.25
| 壁重量 |  |  | 0.6125 | kN/m |  |  |  | 0 |  | 0.25
[9 empty] | #REF! |  | 0
| 壁面土圧 | [7 empty] | 0 |  | 0
[9 empty] | 1.1 |  |  | 0.25
[9 empty] | 1.1 |  |  | 0.25
[9 empty] | #REF! |  |  | 0
[9 empty] | 1.1 |  |  | 0
[9 empty] | 0 |  |  |  | 0
[9 empty] | 0 |  |  |  | -0.027841
[9 empty] | 1.1 |  |  |  | -0.027841
[9 empty] | 1.1 |  |  |  | 0
K=
K=tan2(π/4-φ/2)=
K=1-sinφ=
[10 empty] | 式 | 1
|  | 土圧の種類 |  | 主働土圧 | ランキン式
|  | 土圧係数 |  |  | K=tan2(π/4-φ/2)= | 0.333
土圧強度
土砂による土圧
後輪荷重による土圧
| z(m) | pd | pl | p
| 0 | 0 | 166.5 | 166.5
| 0.025 | 0.15818 | 126.8571 | 127.0153
| 0.05 | 0.31635 | 100.9091 | 101.2254
| 0.075 | 0.47453 | 82.7329 | 83.2074
| 0.1 | 0.6327 | 69.375 | 70.0077
| 0.125 | 0.79087 | 59.2 | 59.9909 |  |  |  |  | scale
| 0.15 | 0.94905 | 51.2308 | 52.1798
| 0.175 | 1.1072 | 44.8485 | 45.9557 |  |  |  |  | x |  | y | y
| 0.2 | 1.2654 | 39.6429 | 40.9083 |  |  |  |  | 0 |  | 0.25
| 0.225 | 1.4236 | 35.3316 | 36.7551 |  |  |  |  | 166.5 |  | 0.25
| 0.25 | 1.5817 | 31.7143 | 33.296 |  |  |  |  | 127.0153 |  | 0.225
[9 empty] | 101.2254 |  | 0.2
[9 empty] | 83.2074 |  | 0.175
[9 empty] | 70.0077 |  | 0.15
[9 empty] | 59.9909 |  | 0.125
[9 empty] | 52.1798 |  | 0.1
[9 empty] | 45.9557 |  | 0.075
[9 empty] | 40.9083 |  | 0.05
[9 empty] | 36.7551 |  | 0.025
[9 empty] | 33.296 |  | 0
[9 empty] | 0 |  | 0
[9 empty] | 0 |  |  | 0.25
[9 empty] | 0.15818 |  |  | 0.225
[9 empty] | 0.31635 |  |  | 0.2
[9 empty] | 0.47453 |  |  | 0.175
[9 empty] | 0.6327 |  |  | 0.15
[9 empty] | 0.79087 |  |  | 0.125
[9 empty] | 0.94905 |  |  | 0.1
[9 empty] | 1.1072 |  |  | 0.075
[9 empty] | 1.2654 |  |  | 0.05
[9 empty] | 1.4236 |  |  | 0.025
[9 empty] | 1.5817 |  |  | 0
| 地盤反力度 |  |  | 1.1136 | kN/m2
３．曲げモーメント
側壁
側壁下端
底版
| 側壁 |  | 底面
| z(m) | M(kNm) | x(m) | M(kNm)
| 0 | 0 | 0 | -2.813
| 0.0125 | -0.012399 | 0.055 | -2.781
| 0.025 | -0.04743 | 0.11 | -2.7524
| 0.0375 | -0.10235 | 0.165 | -2.7271
| 0.05 | -0.17494 | 0.22 | -2.7052
| 0.0625 | -0.26337 | 0.275 | -2.6867
| 0.075 | -0.36611 | 0.33 | -2.6715
| 0.0875 | -0.48187 | 0.385 | -2.6597
| 0.1 | -0.60954 | 0.44 | -2.6513
| 0.1125 | -0.74815 | 0.495 | -2.6463
| 0.125 | -0.89688 | 0.55 | -2.6446 | [6 empty] | モーメントの図化倍率 | 0.071098
| 0.1375 | -1.055 | 0.605 | -2.6463 | [6 empty] | x | 左 | 底面 | 右 | 水路
| 0.15 | -1.2218 | 0.66 | -2.6513 | [6 empty] | 0 | 0.25
| 0.1625 | -1.3968 | 0.715 | -2.6597 | [6 empty] | -0.00088151 | 0.2375
| 0.175 | -1.5795 | 0.77 | -2.6715 | [6 empty] | -0.0033722 | 0.225
| 0.1875 | -1.7693 | 0.825 | -2.6867 | [6 empty] | -0.0072769 | 0.2125
| 0.2 | -1.9659 | 0.88 | -2.7052 | [6 empty] | -0.012438 | 0.2
| 0.2125 | -2.1689 | 0.935 | -2.7271 | [6 empty] | -0.018725 | 0.1875
| 0.225 | -2.378 | 0.99 | -2.7524 | [6 empty] | -0.02603 | 0.175
| 0.2375 | -2.5928 | 1.045 | -2.781 | [6 empty] | -0.03426 | 0.1625
| 0.25 | -2.813 | 1.1 | -2.813 | [6 empty] | -0.043337 | 0.15
| max= | 0 | max= | -2.6446 | [6 empty] | -0.053192 | 0.1375
| min= | -2.813 | min= | -2.813 | [6 empty] | -0.063767 | 0.125
[11 empty] | -0.075008 | 0.1125
[11 empty] | -0.08687 | 0.1
[11 empty] | -0.099313 | 0.0875
[11 empty] | -0.1123 | 0.075
[11 empty] | -0.1258 | 0.0625
[11 empty] | -0.13977 | 0.05
[11 empty] | -0.15421 | 0.0375
[11 empty] | -0.16907 | 0.025
[11 empty] | -0.18434 | 0.0125
[11 empty] | -0.2 | -7.9797e-17
[11 empty] | 0 | 0
[11 empty] | 0 |  | 0
[11 empty] | 0 |  | -0.2
[11 empty] | 0.055 |  | -0.19772
[11 empty] | 0.11 |  | -0.19569
|  | 曲げモーメント図 | [8 empty] | 0.165 |  | -0.19389
４．応力度の計算 | [10 empty] | 0.22 |  | -0.19234
[11 empty] | 0.275 |  | -0.19102
４．１ 側壁下端 | [10 empty] | 0.33 |  | -0.18994
[11 empty] | 0.385 |  | -0.1891
| 曲げモーメント |  | M= | -2.813 | kNm | [5 empty] | 0.44 |  | -0.1885
| 有効幅 |  | b= | 1000 | mm | [5 empty] | 0.495 |  | -0.18814
| 鉄筋中心かぶり |  | I= | 40 | mm | [5 empty] | 0.55 |  | -0.18802
| 有効高 |  | d= | 60 | mm | [5 empty] | 0.605 |  | -0.18814
| 鉄筋径 |  | D= | 13 | mm | [5 empty] | 0.66 |  | -0.1885
| 鉄筋間隔 |  | pich= | 250 | mm | [5 empty] | 0.715 |  | -0.1891
| 鉄筋量 |  | As= | 506.8 | mm2 | [5 empty] | 0.77 |  | -0.18994
[11 empty] | 0.825 |  | -0.19102
[11 empty] | 0.88 |  | -0.19234
|  |  | 0.1267 | [7 empty] | 0.935 |  | -0.19389
[11 empty] | 0.99 |  | -0.19569
|  |  |  | 0.392 | [6 empty] | 1.045 |  | -0.19772
[11 empty] | 1.1 |  | -0.2
[11 empty] | 1.1 |  | 0
|  |  | 0.869 | [7 empty] | 1.1 |  |  | 0.25
[11 empty] | 1.1009 |  |  | 0.2375
| コンクリートの曲げ圧縮応力度 | [9 empty] | 1.1034 |  |  | 0.225
[11 empty] | 1.1073 |  |  | 0.2125
|  |  | 4.59 | N/mm2 | < | σca= | 7 | N/mm2 |  |  | 1.1124 |  |  | 0.2
[8 empty] | SAFE |  |  | 1.1187 |  |  | 0.1875
[11 empty] | 1.126 |  |  | 0.175
| 鉄筋の曲げ引張応力度 | [9 empty] | 1.1343 |  |  | 0.1625
[11 empty] | 1.1433 |  |  | 0.15
|  |  | 106.5 | N/mm2 | < | σsa= | 160 | N/mm2 |  |  | 1.1532 |  |  | 0.1375
[8 empty] | SAFE |  |  | 1.1638 |  |  | 0.125
[11 empty] | 1.175 |  |  | 0.1125
[11 empty] | 1.1869 |  |  | 0.1
[11 empty] | 1.1993 |  |  | 0.0875
４．２ 底版下面(端部) | [10 empty] | 1.2123 |  |  | 0.075
[11 empty] | 1.2258 |  |  | 0.0625
| 曲げモーメント |  | M= | -2.813 | kNm | [5 empty] | 1.2398 |  |  | 0.05
| 有効幅 |  | b= | 1000 | mm | [5 empty] | 1.2542 |  |  | 0.0375
| 鉄筋中心かぶり |  | I= | 40 | mm | [5 empty] | 1.2691 |  |  | 0.025
| 有効高 |  | d= | 60 | mm | [5 empty] | 1.2843 |  |  | 0.0125
| 鉄筋径 |  | D= | 13 | mm | [5 empty] | 1.3 |  |  | -7.9797e-17
| 鉄筋間隔 |  | pich= | 250 | mm | [5 empty] | 1.1 |  |  | 0
| 鉄筋量 |  | As= | 506.8 | mm2 | [5 empty] | 0 |  |  |  | 0.25
[11 empty] | 0 |  |  |  | 0
[11 empty] | 1.1 |  |  |  | 0
|  |  | 0.1267 | [7 empty] | 1.1 |  |  |  | 0.25
0.392
0.869
コンクリートの曲げ圧縮応力度
|  |  | 4.59 | N/mm2 | < | σca= | 7 | N/mm2
SAFE
鉄筋の曲げ引張応力度
|  |  | 106.5 | N/mm2 | < | σsa= | 160 | N/mm2
SAFE
４．３ 底版上面(中央)
| 曲げモーメント |  | M= | -2.6446 | kNm
| 有効幅 |  | b= | 1000 | mm
| 鉄筋中心かぶり |  | I= | 40 | mm
| 有効高 |  | d= | 60 | mm
| 鉄筋径 |  | D= | 13 | mm
| 鉄筋間隔 |  | pich= | 250 | mm
| 鉄筋量 |  | As= | 506.8 | mm2
0.1267
0.392
0.869
コンクリートの曲げ圧縮応力度
|  |  | 4.31 | N/mm2 | < | σca= | 7 | N/mm2
SAFE
鉄筋の曲げ引張応力度
|  |  | 100.1 | N/mm2 | < | σsa= | 160 | N/mm2
SAFE
T
=
pd
pl

## T荷重無筋
１．設計条件
水路寸法
|  | 水路幅 | 1 | m
|  | 水路高 | 0.2 | m
|  | 壁厚 | 0.1 | m
|  | 底版厚 | 0.1 | m
活荷重
|  | 後輪荷重 | T= | 50 | kN
|  | 載荷幅 | a= | 0.2 | m
|  |  | b= | 0.5 | m
土質定数
|  | 単位体積重量 γ= |  | 19 | kN/m3
|  | せん断抵抗角 φ= |  | 30 | 度
| 土圧計算 | 主働土圧
| 水路構造 | 鉄筋コンクリート
|  | 単位体積重量 γc= |  | 23 | kN/m3
使用材料
|  |  | ｺﾝｸﾘｰﾄ設計基準強度 | σck= | 21 | N/mm２
２．荷重
| 骨組寸法 | 壁 高 | Hw= | 0.25 | m
|  | 底版幅 | Bb= | 1.1 | m
| 部材厚さ | 壁 | tw= | 0.1 | m
|  | 底版 | tb= | 0.1 | m
| 壁重量 |  |  | 0.575 | kN/m
[11 empty] | 縮尺 | 40
壁面土圧
[9 empty] | x | 部材 | 左土圧 | 右土圧 | 地盤反力
[9 empty] | 0 | 0.25
[9 empty] | 0 | 0
[9 empty] | 1.1 | 0
[9 empty] | 1.1 | 0.25
[9 empty] | 0 |  | 0.25
[9 empty] | 0 |  | 0.25
[9 empty] | #REF! |  | 0
[9 empty] | 0 |  | 0
[9 empty] | 1.1 |  |  | 0.25
[9 empty] | 1.1 |  |  | 0.25
[9 empty] | #REF! |  |  | 0
[9 empty] | 1.1 |  |  | 0
[9 empty] | 0 |  |  |  | 0
[9 empty] | 0 |  |  |  | -0.026136
|  | 土圧の種類 |  | 主働土圧 | ランキン式 |  |  |  | 1.1 |  |  |  | -0.026136
|  | 土圧係数 |  |  | K=tan2(π/4-φ/2)= | 0.333 |  |  | 1.1 |  |  |  | 0
土圧強度
K=
|  | 土砂による土圧 | [7 empty] | K=tan2(π/4-φ/2)=
K=1-sinφ=
|  | 後輪荷重による土圧 | [7 empty] | 式 | 1
| z(m) | pd | pl | p
| 0 | 0 | 166.5 | 166.5
| 0.025 | 0.15818 | 126.8571 | 127.0153
| 0.05 | 0.31635 | 100.9091 | 101.2254
| 0.075 | 0.47453 | 82.7329 | 83.2074
| 0.1 | 0.6327 | 69.375 | 70.0077
| 0.125 | 0.79087 | 59.2 | 59.9909
| 0.15 | 0.94905 | 51.2308 | 52.1798
| 0.175 | 1.1072 | 44.8485 | 45.9557
| 0.2 | 1.2654 | 39.6429 | 40.9083
| 0.225 | 1.4236 | 35.3316 | 36.7551
| 0.25 | 1.5817 | 31.7143 | 33.296
[9 empty] | x | y | y
[9 empty] | 0 | 0.25
[9 empty] | 166.5 | 0.25
[9 empty] | 127.0153 | 0.225
[9 empty] | 101.2254 | 0.2
[9 empty] | 83.2074 | 0.175
[9 empty] | 70.0077 | 0.15
[9 empty] | 59.9909 | 0.125
[9 empty] | 52.1798 | 0.1
[9 empty] | 45.9557 | 0.075
[9 empty] | 40.9083 | 0.05
[9 empty] | 36.7551 | 0.025
[9 empty] | 33.296 | 0
[9 empty] | 0 | 0
[9 empty] | 0 |  | 0.25
[9 empty] | 0.15818 |  | 0.225
| 地盤反力度 |  |  | 1.0455 | kN/m2 |  |  |  | 0.31635 |  | 0.2
[9 empty] | 0.47453 |  | 0.175
[9 empty] | 0.6327 |  | 0.15
３．曲げモーメント | [8 empty] | 0.79087 |  | 0.125
[9 empty] | 0.94905 |  | 0.1
| 側壁 | [7 empty] | 1.1072 |  | 0.075
[9 empty] | 1.2654 |  | 0.05
[9 empty] | 1.4236 |  | 0.025
| 側壁下端 | [7 empty] | 1.5817 |  | 0
底版
| 側壁 |  | 底面
| z(m) | M(kNm) | x(m) | M(kNm)
| 0 | 0 | 0 | -2.813
| 0.0125 | -0.012399 | 0.055 | -2.783
| 0.025 | -0.04743 | 0.11 | -2.7561
| 0.0375 | -0.10235 | 0.165 | -2.7324
| 0.05 | -0.17494 | 0.22 | -2.7118
| 0.0625 | -0.26337 | 0.275 | -2.6944
| 0.075 | -0.36611 | 0.33 | -2.6802
| 0.0875 | -0.48187 | 0.385 | -2.6691
| 0.1 | -0.60954 | 0.44 | -2.6612
| 0.1125 | -0.74815 | 0.495 | -2.6565
| 0.125 | -0.89688 | 0.55 | -2.6549
| 0.1375 | -1.055 | 0.605 | -2.6565
| 0.15 | -1.2218 | 0.66 | -2.6612
| 0.1625 | -1.3968 | 0.715 | -2.6691
| 0.175 | -1.5795 | 0.77 | -2.6802
| 0.1875 | -1.7693 | 0.825 | -2.6944
| 0.2 | -1.9659 | 0.88 | -2.7118
| 0.2125 | -2.1689 | 0.935 | -2.7324
| 0.225 | -2.378 | 0.99 | -2.7561 | [6 empty] | モーメントの図化倍率 | 0.071098
| 0.2375 | -2.5928 | 1.045 | -2.783 | [6 empty] | x | 左 | 底面 | 右 | 水路
| 0.25 | -2.813 | 1.1 | -2.813 | [6 empty] | 0 | 0.25
| max= | 0 | max= | -2.6549 | [6 empty] | -0.00088151 | 0.2375
| min= | -2.813 | min= | -2.813 | [6 empty] | -0.0033722 | 0.225
[11 empty] | -0.0072769 | 0.2125
[11 empty] | -0.012438 | 0.2
[11 empty] | -0.018725 | 0.1875
[11 empty] | -0.02603 | 0.175
[11 empty] | -0.03426 | 0.1625
[11 empty] | -0.043337 | 0.15
[11 empty] | -0.053192 | 0.1375
[11 empty] | -0.063767 | 0.125
[11 empty] | -0.075008 | 0.1125
[11 empty] | -0.08687 | 0.1
[11 empty] | -0.099313 | 0.0875
[11 empty] | -0.1123 | 0.075
[11 empty] | -0.1258 | 0.0625
[11 empty] | -0.13977 | 0.05
[11 empty] | -0.15421 | 0.0375
|  | 曲げモーメント図 | [8 empty] | -0.16907 | 0.025
[11 empty] | -0.18434 | 0.0125
４．応力度の計算 | [10 empty] | -0.2 | -7.9797e-17
[11 empty] | 0 | 0
４．１ 側壁下端 | [10 empty] | 0 |  | 0
[11 empty] | 0 |  | -0.2
| 曲げモーメント |  | M= | -2.813 | kNm | [5 empty] | 0.055 |  | -0.19786
| 有効幅 |  | b= | 1000 | mm | [5 empty] | 0.11 |  | -0.19595
| 部材厚 |  | t= | 100 | mm | [5 empty] | 0.165 |  | -0.19427
[11 empty] | 0.22 |  | -0.1928
| コンクリートの曲げ圧縮応力度 | [9 empty] | 0.275 |  | -0.19157
[11 empty] | 0.33 |  | -0.19056
|  |  | 1.69 | N/mm2 | < | σca= | 7 | N/mm2 |  |  | 0.385 |  | -0.18977
[11 empty] | 0.44 |  | -0.18921
[8 empty] | SAFE |  |  | 0.495 |  | -0.18887
| コンクリートの曲げ引張応力度 | [9 empty] | 0.55 |  | -0.18876
[11 empty] | 0.605 |  | -0.18887
|  |  | -1.69 | N/mm2 | < | σsa= | 0 | N/mm2 |  |  | 0.66 |  | -0.18921
[11 empty] | 0.715 |  | -0.18977
[8 empty] | OUT |  |  | 0.77 |  | -0.19056
[11 empty] | 0.825 |  | -0.19157
４．２ 底版下面(端部) | [10 empty] | 0.88 |  | -0.1928
[11 empty] | 0.935 |  | -0.19427
| 曲げモーメント |  | M= | -2.813 | kNm | [5 empty] | 0.99 |  | -0.19595
| 有効幅 |  | b= | 1000 | mm | [5 empty] | 1.045 |  | -0.19786
| 部材厚 |  | t= | 100 | mm | [5 empty] | 1.1 |  | -0.2
[11 empty] | 1.1 |  | 0
| コンクリートの曲げ圧縮応力度 | [9 empty] | 1.1 |  |  | 0.25
[11 empty] | 1.1009 |  |  | 0.2375
|  |  | 1.69 | N/mm2 | < | σca= | 7 | N/mm2 |  |  | 1.1034 |  |  | 0.225
[11 empty] | 1.1073 |  |  | 0.2125
[8 empty] | SAFE |  |  | 1.1124 |  |  | 0.2
| コンクリートの曲げ引張応力度 | [9 empty] | 1.1187 |  |  | 0.1875
[11 empty] | 1.126 |  |  | 0.175
|  |  | -1.69 | N/mm2 | < | σsa= | 0 | N/mm2 |  |  | 1.1343 |  |  | 0.1625
[11 empty] | 1.1433 |  |  | 0.15
[8 empty] | OUT |  |  | 1.1532 |  |  | 0.1375
[11 empty] | 1.1638 |  |  | 0.125
[11 empty] | 1.175 |  |  | 0.1125
４．３ 底版上面(中央) | [10 empty] | 1.1869 |  |  | 0.1
[11 empty] | 1.1993 |  |  | 0.0875
| 曲げモーメント |  | M= | -2.6549 | kNm | [5 empty] | 1.2123 |  |  | 0.075
| 有効幅 |  | b= | 1000 | mm | [5 empty] | 1.2258 |  |  | 0.0625
| 部材厚 |  | t= | 100 | mm | [5 empty] | 1.2398 |  |  | 0.05
[11 empty] | 1.2542 |  |  | 0.0375
| コンクリートの曲げ圧縮応力度 | [9 empty] | 1.2691 |  |  | 0.025
[11 empty] | 1.2843 |  |  | 0.0125
|  |  | 1.59 | N/mm2 | < | σca= | 7 | N/mm2 |  |  | 1.3 |  |  | -7.9797e-17
[11 empty] | 1.1 |  |  | 0
[8 empty] | SAFE |  |  | 0 |  |  |  | 0.25
| コンクリートの曲げ引張応力度 | [9 empty] | 0 |  |  |  | 0
[11 empty] | 1.1 |  |  |  | 0
|  |  | -1.59 | N/mm2 | < | σsa= | 0 | N/mm2 |  |  | 1.1 |  |  |  | 0.25
OUT
pd
pl

## 形状 (hidden)
水路寸法 | 内空幅 | B= | 3 | m
| 内空高 | H= | 2 | m |  | x | 水路 | 地盤 | 地盤 | 過載荷重 | 過載荷重
| 壁厚 | tw= | 0.3 | m |  | 2 | 2.3
| 底厚 | tb= | 0.3 | m |  | 2 | 0
過載荷重 |  | q= | 1 | tf/m2 |  | 5.6 | 0
裏込土 | 単位重量 | gs= | 2 | tf/m3 |  | 5.6 | 2.3
| 内部摩擦 | f= | 35 | deg |  | 5.3 | 2.3
ｺﾝｸﾘｰﾄ | 単位重量 | gc= | 2.5 | tf/m3 |  | 5.3 | 0.3
[6 empty] | 2.3 | 0.3
[6 empty] | 2.3 | 2.3
[6 empty] | 2 | 2.3
[6 empty] | 0 |  | 2.3
[6 empty] | 2 |  | 2.3
[6 empty] | 5.6 |  |  | 2.3
[6 empty] | 7.6 |  |  | 2.3
[6 empty] | 0 |  |  |  | 2.8
[6 empty] | 2 |  |  |  | 2.8
[6 empty] | 2 |  |  |  | 2.3
[6 empty] | 5.6 |  |  |  |  | 2.3
[6 empty] | 5.6 |  |  |  |  | 2.8
[6 empty] | 7.6 |  |  |  |  | 2.8
骨組み | 壁高 | Hb= | 2.15 | m
| 底版幅 | Lb= | 3.3 | m
土圧係数 | KA= | 0.27099
壁重量 | Nw= | 1.6125 | tf/m
地盤反力度 | q= | 0.97727 | tf/m2
曲げモーメント
| 壁 |  |  | 底面 |  |  |  | モーメントの図化倍率 | 1
| z | Mz |  | x | Mx |  |  | x | y
| 0 | 0 |  | 0 | -1.5241 |  |  | 0 | 2.15
| 0.1075 | -0.001678 |  | 0.165 | -1.2713 |  |  | -0.001678 | 2.0425
| 0.215 | -0.007161 |  | 0.33 | -1.0451 |  |  | -0.007161 | 1.935
| 0.3225 | -0.017122 |  | 0.495 | -0.8456 |  |  | -0.017122 | 1.8275
| 0.43 | -0.032235 |  | 0.66 | -0.67266 |  |  | -0.032235 | 1.72
| 0.5375 | -0.053172 |  | 0.825 | -0.52632 |  |  | -0.053172 | 1.6125
| 0.645 | -0.080608 |  | 0.99 | -0.4066 |  |  | -0.080608 | 1.505
| 0.7525 | -0.11522 |  | 1.155 | -0.31347 |  |  | -0.11522 | 1.3975
| 0.86 | -0.15767 |  | 1.32 | -0.24696 |  |  | -0.15767 | 1.29
| 0.9675 | -0.20864 |  | 1.485 | -0.20705 |  |  | -0.20864 | 1.1825
| 1.075 | -0.2688 |  | 1.65 | -0.19375 |  |  | -0.2688 | 1.075
| 1.1825 | -0.33882 |  | 1.815 | -0.20705 |  |  | -0.33882 | 0.9675
| 1.29 | -0.41939 |  | 1.98 | -0.24696 |  |  | -0.41939 | 0.86
| 1.3975 | -0.51116 |  | 2.145 | -0.31347 |  |  | -0.51116 | 0.7525
| 1.505 | -0.61482 |  | 2.31 | -0.4066 |  |  | -0.61482 | 0.645
| 1.6125 | -0.73104 |  | 2.475 | -0.52632 |  |  | -0.73104 | 0.5375
| 1.72 | -0.86049 |  | 2.64 | -0.67266 |  |  | -0.86049 | 0.43
| 1.8275 | -1.0038 |  | 2.805 | -0.8456 |  |  | -1.0038 | 0.3225
| 1.935 | -1.1618 |  | 2.97 | -1.0451 |  |  | -1.1618 | 0.215
| 2.0425 | -1.335 |  | 3.135 | -1.2713 |  |  | -1.335 | 0.1075
| 2.15 | -1.5241 |  | 3.3 | -1.5241 |  |  | -1.5241 | 4.7184e-16
[8 empty] | 0 | 0
[8 empty] | 0 |  | 0
[8 empty] | 0 |  | -1.5241
[8 empty] | 0.165 |  | -1.2713
[8 empty] | 0.33 |  | -1.0451
[8 empty] | 0.495 |  | -0.8456
[8 empty] | 0.66 |  | -0.67266
[8 empty] | 0.825 |  | -0.52632
[8 empty] | 0.99 |  | -0.4066
[8 empty] | 1.155 |  | -0.31347
[8 empty] | 1.32 |  | -0.24696
[8 empty] | 1.485 |  | -0.20705
[8 empty] | 1.65 |  | -0.19375
[8 empty] | 1.815 |  | -0.20705
[8 empty] | 1.98 |  | -0.24696
[8 empty] | 2.145 |  | -0.31347
[8 empty] | 2.31 |  | -0.4066
[8 empty] | 2.475 |  | -0.52632
[8 empty] | 2.64 |  | -0.67266
[8 empty] | 2.805 |  | -0.8456
[8 empty] | 2.97 |  | -1.0451
[8 empty] | 3.135 |  | -1.2713
[8 empty] | 3.3 |  | -1.5241
[8 empty] | 3.3 |  | 0
[8 empty] | 3.3 |  |  | 2.15
[8 empty] | 3.3017 |  |  | 2.0425
[8 empty] | 3.3072 |  |  | 1.935
[8 empty] | 3.3171 |  |  | 1.8275
[8 empty] | 3.3322 |  |  | 1.72
[8 empty] | 3.3532 |  |  | 1.6125
[8 empty] | 3.3806 |  |  | 1.505
[8 empty] | 3.4152 |  |  | 1.3975
[8 empty] | 3.4577 |  |  | 1.29
[8 empty] | 3.5086 |  |  | 1.1825
[8 empty] | 3.5688 |  |  | 1.075
[8 empty] | 3.6388 |  |  | 0.9675
[8 empty] | 3.7194 |  |  | 0.86
[8 empty] | 3.8112 |  |  | 0.7525
[8 empty] | 3.9148 |  |  | 0.645
[8 empty] | 4.031 |  |  | 0.5375
[8 empty] | 4.1605 |  |  | 0.43
[8 empty] | 4.3038 |  |  | 0.3225
[8 empty] | 4.4618 |  |  | 0.215
[8 empty] | 4.635 |  |  | 0.1075
[8 empty] | 4.8241 |  |  | 4.7184e-16
[8 empty] | 3.3 |  |  | 0
[8 empty] | 0 |  |  |  | 2.15
[8 empty] | 0 |  |  |  | 0
[8 empty] | 3.3 |  |  |  | 0
[8 empty] | 3.3 |  |  |  | 2.15

## データ (hidden)
[17 empty] | x | 水路 | 地盤 | 地盤 | 過載荷重 | 過載荷重
1 | 分布荷重載荷 | [10 empty] | 水路幅 | 1 | m |  |  | 0 | 0.3
2 | 後輪荷重載荷 | [10 empty] | 水路高 | 0.2 | m |  |  | 0 | 0
1 | 分布荷重載荷 | [10 empty] | 壁厚 | 0.1 | m |  |  | 1.2 | 0
[12 empty] | 底版厚 | 0.1 | m |  |  | 1.2 | 0.3
| 計算法 | KA |  |  |  | φ= | 30 | deg | 0.5236 | rad | [6 empty] | 1.1 | 0.3
1 | 主働土圧 | 0.333 | 主働土圧 | [8 empty] | q= | 10 | kN/m2 |  |  | 1.1 | 0.1
2 | 静止土圧 K=0.5 | 0.5 | 静止土圧 | [8 empty] | T= | 50 | kN |  |  | 0.1 | 0.1
3 | 静止土圧 ヤーキー式 | 0.5 | ヤーキー式 | [8 empty] | a= | 0.2 | m |  |  | 0.1 | 0.3
1 | 主働土圧 | 0.333 | 主働土圧 | [8 empty] | b= | 0.5 | m |  |  | 0 | 0.3
[17 empty] | -1 |  | 0.3
|  |  | γc |  | σca | σta | τca | σck |  | σsa | [6 empty] | 0 |  | 0.3
1 | 鉄筋コンクリート |  | 24.5 |  | 7 | 0 | 0.36 | 21 |  | 160 | [6 empty] | 1.2 |  |  | 0.3
2 | 無筋コンクリート |  | 23 |  | 5.25 | 0.2625 | 0.36 | 21 |  | *** | [6 empty] | 2.2 |  |  | 0.3
1 | 鉄筋コンクリート |  | 24.5 |  | 7 | 0 | 0.36 | 21 |  | 160 | [6 empty] | -1 |  |  |  | 0.82632
[17 empty] | 0 |  |  |  | 0.82632
[17 empty] | 0 |  |  |  | 0.3
1 | SD295A | 160 | SD295A | [13 empty] | 1.2
2 | SD345 | 160 | SD345 | [13 empty] | 1.2
1 | SD295A | 160 | SD295A | [13 empty] | 2.2
| 鉄筋中心かぶり | [5 empty] | ピッチ
| 側 壁 |  |  | D | 13 | @ | 250 | mm | 40 | mm
| 底版上面 |  |  | D | 13 | @ | 250 | mm | 40 | mm | 13@250mm
| 底版下面 |  |  | D | 13 | @ | 250 | mm | 40 | mm
|  | 分布 | 構造
1 | 分布鉄筋 | 1 | 1 | 1
2 | 分布無筋 | 1 | 2 | 2
3 | T荷重鉄筋 | 2 | 1 | 3
4 | T荷重無筋 | 2 | 2 | 4
|  | 1 | 1 | 1 | [10 empty] | 計算結果 |  |  |  |  | 1 | 1 | 2 | 3 | 4
[18 empty] | 計算値 | 許容値 | 判定 | 分布鉄筋 | 分布無筋 | T鉄筋 | T無筋
[15 empty] | 側壁下端 | ｺﾝｸﾘｰﾄ | 圧縮応力 | 0.2 | 7 |  | 0.2 | 0.07 | 4.59 | 1.69
[17 empty] | 引張応力 | *** | 0 |  | *** | -0.07 | *** | -1.69
[16 empty] | 鉄筋 | 引張応力 | 4.6 | 160 |  | 4.6 | *** | 106.5 | ***
[15 empty] | 底版端部 | ｺﾝｸﾘｰﾄ | 圧縮応力 | 0.2 | 7 |  | 0.2 | 0.07 | 4.59 | 1.69
[17 empty] | 引張応力 | *** | 0 |  | *** | -0.07 | *** | -1.69
[16 empty] | 鉄筋 | 引張応力 | 4.6 | 160 |  | 4.6 | *** | 106.5 | ***
[15 empty] | 底版中央 | ｺﾝｸﾘｰﾄ | 圧縮応力 | 0.08 | 7 |  | 0.08 | 0.02 | 4.31 | 1.59
[17 empty] | 引張応力 | *** | 0 |  | *** | -0.02 | *** | -1.59
[16 empty] | 鉄筋 | 引張応力 | 1.8 | 160 |  | 1.8 | *** | 100.1 | ***
[16 empty] | N/mm2 | < | σca= | 7 |  |  | N/mm2 | < | σca= | 7
[16 empty] | N/mm2 | < | σsa= | 160 |  |  | N/mm2 | < | σsa= | 160
[16 empty] | N/mm2 | < | σca= | 7 |  |  | N/mm2 | < | σca= | 7
[16 empty] | N/mm2 | < | σsa= | 160 |  |  | N/mm2 | < | σsa= | 160
[16 empty] | N/mm2 | < | σca= | 7 |  |  | N/mm2 | < | σca= | 7
[16 empty] | N/mm2 | < | σsa= | 160 |  |  | N/mm2 | < | σsa= | 160
[16 empty] | N/mm2 | < | σca= | 7 |  |  | N/mm2 | < | σca= | 7
[16 empty] | N/mm2 | < | σsa= | 0 |  |  | N/mm2 | < | σsa= | 0
[16 empty] | N/mm2 | < | σca= | 7 |  |  | N/mm2 | < | σca= | 7
[16 empty] | N/mm2 | < | σsa= | 0 |  |  | N/mm2 | < | σsa= | 0
[16 empty] | N/mm2 | < | σca= | 7 |  |  | N/mm2 | < | σca= | 7
[16 empty] | N/mm2 | < | σsa= | 0 |  |  | N/mm2 | < | σsa= | 0