## 入力
ボックスカルバートの設計(道路土工－カルバート工指針H11準拠)
（１）基本寸法 | [19 empty] | 車輪半径 | r= | 0.5
| 内空寸法 | 内空幅 | B= | 3 | m | [14 empty] | 車輪中心 | x0= | 0
|  | 内空高 | H= | 3 | m | [15 empty] | y0= | 8.35
| 部材厚さ | 側壁 | t1= | 0.35 | m
|  | 頂版 | t2= | 0.4 | m | [14 empty] | 荷重縮尺 | 20
|  | 底版 | t3= | 0.45 | m
| ハンチ | 頂版 | 高さhho= | 0.2 | m | [10 empty] | x | BOX内 | Box外 | 地表 | 舗装 | 後輪 | 前輪 | Box荷重 |  | 後輪 | 前輪
|  |  | 幅 hbo= | 0.2 | m | [9 empty] | 1 | 0 | 0.45
|  | 底版 | 高さhhu= | 0.2 | m | [9 empty] | 2 | -1.3 | 0.45
|  |  | 幅 hbu= | 0.2 | m | [9 empty] | 3 | -1.5 | 0.65
| 土被り |  | h= | 4 | m | [9 empty] | 4 | -1.5 | 3.25
| 舗装厚 |  | tp= | 0.2 | m | [9 empty] | 5 | -1.3 | 3.45
（２）活荷重 | [14 empty] | 6 | 1.3 | 3.45
| 種類 | [13 empty] | 7 | 1.5 | 3.25
| 輪荷重 | 後輪1輪 | T1= | 5 | kN | [9 empty] | 8 | 1.5 | 0.65
|  | 前輪１輪 | T2= | 5 | kN | [9 empty] | 9 | 1.3 | 0.45
|  | 軸間距離 | λ= | 6 | m | [10 empty] | 0 | 0.45
|  | 分布荷重 | ps= | 10 | kN/m2 | [10 empty] | 0 |  | 0
|  | 衝撃係数 | I= | 0.3 | [11 empty] | -1.85 |  | 0
| 設置幅 | 進行方向 | a= | 0.2 | m | [10 empty] | -1.85 |  | 3.85
|  | 直角方向 | b= | 2.75 | m | [10 empty] | 1.85 |  | 3.85
（３）水平土圧係数 |  |  | k0= | 0.5 | [11 empty] | 1.85 |  | 0
（４）カルバート内の荷重 | [15 empty] | 0 |  | 0
|  | 等分布荷重 | pin= | 0 | kN/m2 | [10 empty] | -2.775 |  |  | 7.85
（５）単位体積重量 | [15 empty] | 7 |  |  | 7.85
| 鉄筋コンクリート |  | γc= | 24.5 | kN/m3 | [10 empty] | -2.775 |  |  |  | 7.65
| 土砂 |  | γ= | 18 | kN/m3 | [10 empty] | 7 |  |  |  | 7.65
| 舗装厚 |  | γp= | 22.5 | kN/m3 | [10 empty] | -0.5 |  |  |  |  | 8.35 |  |  |  | 8.35
（６）使用材料 | [15 empty] | -0.45 |  |  |  |  | 8.5679 |  |  |  | 8.5679
| コンクリート |  | σck= | 24 | N/mm2 | [10 empty] | -0.4 |  |  |  |  | 8.65 |  |  |  | 8.65
| 鉄筋材質 | [14 empty] | -0.35 |  |  |  |  | 8.7071 |  |  |  | 8.7071
| 配筋 | [14 empty] | -0.3 |  |  |  |  | 8.75 |  |  |  | 8.75
[16 empty] | -0.25 |  |  |  |  | 8.783 |  |  |  | 8.783
|  | 鉄筋径 | 配置間隔 | 中心かぶり | [11 empty] | -0.2 |  |  |  |  | 8.8083 |  |  |  | 8.8083
|  | D(mm) | (mm) | f(mm) | [11 empty] | -0.15 |  |  |  |  | 8.827 |  |  |  | 8.827
| 下端 | 16 | 125 | 100 | [11 empty] | -0.1 |  |  |  |  | 8.8399 |  |  |  | 8.8399
側壁 | 中央 | 13 | 250 | 100 | [11 empty] | -0.05 |  |  |  |  | 8.8475 |  |  |  | 8.8475
| 上端 | 19 | 125 | 100 | [11 empty] | -6.9389e-17 |  |  |  |  | 8.85 |  |  |  | 8.85
頂版 | 端部 | 19 | 125 | 100 | [11 empty] | 0.05 |  |  |  |  | 8.8475 |  |  |  | 8.8475
| 中央 | 19 | 125 | 100 | [11 empty] | 0.1 |  |  |  |  | 8.8399 |  |  |  | 8.8399
底版 | 中央 | 19 | 125 | 100 | [11 empty] | 0.15 |  |  |  |  | 8.827 |  |  |  | 8.827
| 端部 | 16 | 125 | 110 | [11 empty] | 0.2 |  |  |  |  | 8.8083 |  |  |  | 8.8083
[16 empty] | 0.25 |  |  |  |  | 8.783 |  |  |  | 8.783
（７）支持地盤 | [5 empty] | 計算結果 | [9 empty] | 0.3 |  |  |  |  | 8.75 |  |  |  | 8.75
| 地盤種類 |  |  |  |  | 照査位置 |  | 鉄筋径 | pich | σc | σs | τ(N/mm2) |  | 地盤支持 |  | 0.35 |  |  |  |  | 8.7071 |  |  |  | 8.7071
| 地盤のタイプ | 1 | (1または2を入力) |  |  |  |  | (mm) | (mm) | N/mm2 | N/mm2 | 節点 | 2d離れ | kN/m2 |  | 0.4 |  |  |  |  | 8.65 |  |  |  | 8.65
| 許容支持力度 |  | qa= | 300 | kN/m2 | 側壁 | 下端 | D22 | 250 | 6.8743 | 130.9315 | 0.39732 | 0.26367 | **** |  | 0.45 |  |  |  |  | 8.5679 |  |  |  | 8.5679
[7 empty] | 中央 | D13 | 250 | 0 | 0 | 0 | 0 |  |  | 0.5 |  |  |  |  | 8.35 |  |  |  | 8.35
[7 empty] | 上端 | D22 | 250 | 7.4108 | 0 | 0.39732 | 0.25686 |  |  | 0.45 |  |  |  |  | 8.1321 |  |  |  | 8.1321
[6 empty] | 頂版 | 端部 | D22 | 250 | 5.5506 | 138.1178 | 0.48843 | 0.34263 | **** |  | 0.4 |  |  |  |  | 8.05 |  |  |  | 8.05
[7 empty] | 中央 | D16 | 250 | 4.7938 | 158.0661 | 0 | 0 |  |  | 0.35 |  |  |  |  | 7.9929 |  |  |  | 7.9929
[6 empty] | 底版 | 中央 | D22 | 250 | 5.0842 | 139.2357 | 0 | 0 | 136.424 |  | 0.3 |  |  |  |  | 7.95 |  |  |  | 7.95
[7 empty] | 端部 | D22 | 250 | 4.205 | 107.0471 | 0.535 | 0.31142 |  |  | 0.25 |  |  |  |  | 7.917 |  |  |  | 7.917
[6 empty] | 許容値 |  | － | － | 8 | 160 | 0.78 | 0.39 | 200 |  | 0.2 |  |  |  |  | 7.8917 |  |  |  | 7.8917
[6 empty] | 判 定 |  | － | － | SAFE | SAFE | SAFE | SAFE | SAFE |  | 0.15 |  |  |  |  | 7.873 |  |  |  | 7.873
[16 empty] | 0.1 |  |  |  |  | 7.8601 |  |  |  | 7.8601
[15 empty] | 0.05 |  |  |  |  | 7.8525 |  |  |  | 7.8525
[15 empty] | 0 |  |  |  |  | 7.85 |  |  |  | 7.85
[15 empty] | -0.05 |  |  |  |  | 7.8525 |  |  |  | 7.8525
[15 empty] | -0.1 |  |  |  |  | 7.8601 |  |  |  | 7.8601
[15 empty] | -0.15 |  |  |  |  | 7.873 |  |  |  | 7.873
[15 empty] | -0.2 |  |  |  |  | 7.8917 |  |  |  | 7.8917
[15 empty] | -0.25 |  |  |  |  | 7.917 |  |  |  | 7.917
[16 empty] | -0.3 |  |  |  |  | 7.95 |  |  |  | 7.95
[16 empty] | -0.35 |  |  |  |  | 7.9929 |  |  |  | 7.9929
[16 empty] | -0.4 |  |  |  |  | 8.05 |  |  |  | 8.05
[16 empty] | -0.45 |  |  |  |  | 8.1321 |  |  |  | 8.1321
[16 empty] | -0.5 |  |  |  |  | 8.35 |  |  |  | 8.35
[16 empty] | 5.5 | [5 empty] | 8.35 |  |  |  | 8.35
[16 empty] | 5.55 | [5 empty] | 8.5679 |  |  |  | 8.5679
[16 empty] | 5.6 | [5 empty] | 8.65 |  |  |  | 8.65
[16 empty] | 5.65 | [5 empty] | 8.7071 |  |  |  | 8.7071
[16 empty] | 5.7 | [5 empty] | 8.75 |  |  |  | 8.75
[16 empty] | 5.75 | [5 empty] | 8.783 |  |  |  | 8.783
[16 empty] | 5.8 | [5 empty] | 8.8083 |  |  |  | 8.8083
[16 empty] | 5.85 | [5 empty] | 8.827 |  |  |  | 8.827
[16 empty] | 5.9 | [5 empty] | 8.8399 |  |  |  | 8.8399
[16 empty] | 5.95 | [5 empty] | 8.8475 |  |  |  | 8.8475
[16 empty] | 6 | [5 empty] | 8.85 |  |  |  | 8.85
[16 empty] | 6.05 | [5 empty] | 8.8475 |  |  |  | 8.8475
[16 empty] | 6.1 | [5 empty] | 8.8399 |  |  |  | 8.8399
[16 empty] | 6.15 | [5 empty] | 8.827 |  |  |  | 8.827
[16 empty] | 6.2 | [5 empty] | 8.8083 |  |  |  | 8.8083
[16 empty] | 6.25 | [5 empty] | 8.783 |  |  |  | 8.783
[16 empty] | 6.3 | [5 empty] | 8.75 |  |  |  | 8.75
[16 empty] | 6.35 | [5 empty] | 8.7071 |  |  |  | 8.7071
[16 empty] | 6.4 | [5 empty] | 8.65 |  |  |  | 8.65
[16 empty] | 6.45 | [5 empty] | 8.5679 |  |  |  | 8.5679
[16 empty] | 6.5 | [5 empty] | 8.35 |  |  |  | 8.35
[16 empty] | 6.45 | [5 empty] | 8.1321 |  |  |  | 8.1321
[16 empty] | 6.4 | [5 empty] | 8.05 |  |  |  | 8.05
[16 empty] | 6.35 | [5 empty] | 7.9929 |  |  |  | 7.9929
[16 empty] | 6.3 | [5 empty] | 7.95 |  |  |  | 7.95
[16 empty] | 6.25 | [5 empty] | 7.917 |  |  |  | 7.917
[16 empty] | 6.2 | [5 empty] | 7.8917 |  |  |  | 7.8917
[16 empty] | 6.15 | [5 empty] | 7.873 |  |  |  | 7.873
[16 empty] | 6.1 | [5 empty] | 7.8601 |  |  |  | 7.8601
[16 empty] | 6.05 | [5 empty] | 7.8525 |  |  |  | 7.8525
[16 empty] | 6 | [5 empty] | 7.85 |  |  |  | 7.85
[16 empty] | 5.95 | [5 empty] | 7.8525 |  |  |  | 7.8525
[16 empty] | 5.9 | [5 empty] | 7.8601 |  |  |  | 7.8601
[16 empty] | 5.85 | [5 empty] | 7.873 |  |  |  | 7.873
[16 empty] | 5.8 | [5 empty] | 7.8917 |  |  |  | 7.8917
[16 empty] | 5.75 | [5 empty] | 7.917 |  |  |  | 7.917
[16 empty] | 5.7 | [5 empty] | 7.95 |  |  |  | 7.95
[16 empty] | 5.65 | [5 empty] | 7.9929 |  |  |  | 7.9929
[16 empty] | 5.6 | [5 empty] | 8.05 |  |  |  | 8.05
[16 empty] | 5.55 | [5 empty] | 8.1321 |  |  |  | 8.1321
[16 empty] | 5.5 | [5 empty] | 8.35 |  |  |  | 8.35
[16 empty] | -1.5 | [6 empty] | 0
[16 empty] | 1.5 | [6 empty] | 0
Note on C47: タイプ１ ( 入力値は1) 下記のいずれかに該当する場合 ・ 良好な地盤上(置き換え基礎も含む)に設置する直接基礎のカルバートで，土被りが10m以上でかつ内空高が3mを超える場合 ・ 杭基礎等で盛土の沈下にカルバートが抵抗する場合(セメント安定処理等による剛性の高い地盤改良をカルバートの外幅程度行う場合も含む) タイプ２ (入力値は2) 上記以外．盛土の沈下とともにカルバートが沈下する場合で軟弱地盤上に設置する場合も含む．
Note on E17: 種類で自動を選択 した場合は入力不要
Note on E18: 種類で自動を選択 した場合は入力不要
Note on E19: 種類で自動を選択 した場合は入力不要
Note on E21: 種類で自動を選択 した場合は入力不要
Note on E22: 種類で自動を選択 した場合は入力不要
Note on E16: 種類で自動を選択 した場合は入力不要
Note on E20: 種類で自動を選択 した場合は入力不要
Note on E27: 標準値 24.5
Note on E31: 標準値 24
Note on E23: 標準値 0.5
Note on E48: 地盤種類でその他を 選択した場合は入力 すること
Note on E37: 標準値：100
Note on E38: 標準値：100
Note on E42: 標準値：100
Note on E43: 標準値：110
Note on E28: 標準値 18
Note on E29: 標準値 22.5
指定を選択 した場合は 入力する
指定を選択 した場合は 入力値が計算 に反映される

## T荷重
１．設計条件
（１）基本寸法 | [9 empty] | B= | 3 | (m)
| 内空寸法 | 内空幅 | B=3(m) | [6 empty] | H= | 3 | (m)
|  | 内空高 | H=3(m) | [6 empty] | t1= | 0.35 | (m)
| 部材厚さ | 側壁 | t1=0.35(m) | [6 empty] | t2= | 0.4 | (m)
|  | 頂版 | t2=0.4(m) | [6 empty] | t3= | 0.45 | (m)
|  | 底版 | t3=0.45(m) | [6 empty] | 高さhho= | 0.2 | (m)
| ハンチ | 頂版 | 高さhho=0.2(m) | [6 empty] | 幅 hbo= | 0.2 | (m)
|  |  | 幅 hbo=0.2(m) | [6 empty] | 高さhhu= | 0.2 | (m)
|  | 底版 | 高さhhu=0.2(m) | [6 empty] | 幅 hbu= | 0.2 | (m)
[10 empty] | h= | 4 | (m)
| 土被り |  | h=4(m) | [6 empty] | tp= | 0.2 | (m)
| 舗装厚 |  | tp=0.2(m)
（２）活荷重 | [9 empty] | T1= | 100 | (kN)
| 輪荷重 | 後輪1輪 | T1=100(kN) | [6 empty] | T2= | 25 | (kN)
|  | 前輪１輪 | T2=25(kN) | [6 empty] | λ= | 6 | (m)
|  | 軸間距離 | λ=6(m) | [6 empty] | ps= | 10 | (kN/m2)
|  | 分布荷重 | ps=10(kN/m2) | [6 empty] | I= | 0
|  | 衝撃係数 | I=0 | [6 empty] | a= | 0.2 | (m)
| 設置幅 | 進行方向 | a=0.2(m) | [6 empty] | b= | 2.75 | (m)
|  | 直角方向 | b=2.75(m)
記号の説明
（３）カルバート内の荷重
|  | 荷重 | pin=0(kN/m2) | [6 empty] | pin= | 0 | (kN/m2)
（４）単位体積重量
| 鉄筋コンクリート |  | γc=24.5(kN/m3) | [6 empty] | γc= | 24.5 | (kN/m3)
| 土砂 |  | γ=18(kN/m3) | [6 empty] | γ= | 18 | (kN/m3)
| 舗装厚 |  | γp=22.5(kN/m3) | [6 empty] | γp= | 22.5 | (kN/m3)
（５）水平土圧係数 |  |  | k0=0.5 | [6 empty] | k0= | 0.5
（６）使用材料と許容応力度
コンクリート
|  | 設計基準強度 |  |  | σck=24(N/mm2) |  |  |  |  | σck= | 24 | (N/mm2)
|  | 許容曲げ圧縮応力度 |  |  | σca=8(N/mm2) |  |  |  |  | σca= | 8 | (N/mm2)
|  | 許容せん断応力度 |  |  | τca=0.39(N/mm2) |  |  |  |  | τca= | 0.39 | (N/mm2)
鉄筋
|  | 鉄筋材質 |  |  | SD295A
|  | 許容引張応力度 |  |  | σsa=160N/mm2 |  |  |  |  | σsa= | 160 | N/mm2
（７）支持地盤
| 許容支持力度 |  | qa=200kN/m2 | [6 empty] | qa= | 200 | kN/m2
（８）主鉄筋の配筋
|  |  | 鉄筋径 | 配置間隔 | 中心かぶり | 有効高
|  |  | D(mm) | (mm) | f(mm) | d(mm)
| 側壁 | 外下側 | D22 | @250 | 100 | 250
|  | 内側 | D13 | @250 | 100 | 250
|  | 外上側 | D22 | @250 | 100 | 250
| 頂版 | 上側 | D22 | @250 | 100 | 300
|  | 下側 | D25 | @250 | 100 | 300
| 底版 | 上側 | D25 | @250 | 100 | 350
|  | 下側 | D22 | @250 | 110 | 340
（９）適用基準 |  | 日本道路協会：道路土工－カルバート工指針，平成１１年３月
２．外力
２．１自重
自重は頂版(ハンチを含む)と側壁について計算する．
底版部材に作用する荷重に着目すれば，底版重量は地盤反力とキャンセルされる．
頂版自重
|  | γc=24.5(kN/m3) |  |  | B0=3.35(m) |  |  |  |  | γc= | 24.5 | (kN/m3) | B0= | 3.35 | (m)
|  | t1=0.35(m) |  |  | t2=0.4(m) |  |  |  |  | t1= | 0.35 | (m) | t2= | 0.4 | (m)
|  | hho=0.2(m) |  |  | hbo=0.2(m) |  |  |  |  | hho= | 0.2 | (m) | hbo= | 0.2 | (m)
[5 empty] | =11.12(kN/m2) |  |  |  |  | 11.1164 | (kN/m2)
側 壁
|  | H= | 3 | m
|  |  | = | 25.725 | (kN/m)
地盤反力
|  |  | = | 26.4746 | (kN/m2)
２．２ 土圧
| 土の単位体積重量 |  |  | γ=18(kN/m3) | [5 empty] | γ= | 18 | (kN/m3)
| 舗装単位体積重量 |  |  | γp=22.5(kN/m3) | [5 empty] | γp= | 22.5 | (kN/m3)
| 土被り |  |  | h=4(m) | [5 empty] | h= | 4 | (m)
| 舗装厚 |  |  | tp=0.2(m) | [5 empty] | tp= | 0.2 | (m)
（１） 鉛直土圧
鉛直土圧係数 α
| 条件 | [5 empty] | 鉛直土圧係数 α
| 下記のいずれかに該当する場合 | [5 empty] | h/B'<1 | 1
| ①良好な地盤上(置換え基礎も含む)に設置する直接基礎のカルバートで，土被りが10m以上でかつ内空高が3mを超える場合 | [5 empty] | 1≦h/B'<2 | 1.2
[7 empty] | 2≦h/B'<3 | 1.35
| ②杭基礎等で盛土の沈下にカルバートが抵抗する場合(セメント安定処理等による剛性の高い地盤改良をカルバートの外幅程度行う場合を含む) | [5 empty] | 3≦h/B'<4 | 1.5
[7 empty] | 4≦h/B' | 1.6
| 上記以外。盛土の沈下と共にカルバートが沈下する場合で軟弱地盤上に設置する場合も含む。 | [5 empty] | 1
|  | カルバート外幅 | B'= | 3.7 | m
|  | 土被り比 | h/B= | 1.08
|  | 鉛直土圧係数 | α= | 1.2
| 鉛直土圧 |  |  |  |  | =87.48(kN/m2) |  |  |  | 87.48 | (kN/m2)
（２） 水平土圧
| 水平土圧係数 |  | k0= | 0.5
水平土圧
|  | z= | 4.2 | m |  |  | 38.25(kN/m2) |  |  | 38.25 | (kN/m2)
|  | z= | 7.625 | m |  |  | 69.075(kN/m2) |  |  | 69.075 | (kN/m2)
（３） 地盤反力
|  | qd=pvd= | 87.48 | (kN/m2)
２．３ 活荷重
土被りが4m未満の場合の活荷重
（１）鉛直圧力 (ケース１)
| 衝撃係数 |  | I=0 | [6 empty] | I= | 0
| 後輪１輪荷重 |  | T1=100(kN) | [6 empty] | T1= | 100 | (kN)
| 前輪１輪荷重 |  | T2=25(kN) | [6 empty] | T2= | 25 | (kN)
| 設置幅 | 進行方向 | a=0.2(m) | [6 empty] | a= | 0.2 | (m)
|  | 直角方向 | b=2.75(m) | [6 empty] | b= | 2.75 | (m)
単位長さ当り輪荷重
|  | 後輪荷重 |  |  | =72.73(kN/m) |  |  |  |  | 72.73 | (kN/m)
|  | 前輪荷重 |  |  | =18.18(kN/m) |  |  |  |  | 18.18 | (kN/m)
| 断面力低減係数 |  | β= | 0.9
|  | 状態 |  |  |  |  | 断面力低減係数β
|  | 土被りh≦1mかつ内空幅B≧4mの場合 |  |  |  |  | 1
|  | 上記以外の場合 |  |  |  |  | 0.9
鉛直圧力
|  | 後輪荷重 | Pvl1=Pl1*β/(2h+a)=7.98(kN/m2) | [6 empty] | 7.98 | (kN/m2)
|  | 前輪荷重 | Pvl2=Pl2/(2h+a)=2.22(kN/m2) | [6 empty] | 2.22 | (kN/m2)
鉛直圧力の分布幅
|  | h= | 4 | m | λ= | 6 | m
|  | B0= | 3.35 | m
|  | = | 4.225 | m | > | h= | 4 | m
|  | 後輪荷重 | W1= | 3.35 | m
|  | 前輪荷重 | W2= | 0 | m
（２）水平圧力 (ケース２)
|  | 地表載荷重 | ps= | 10 | kN/m2
|  | 水平土圧係数 | k0= | 0.5
|  | 水平圧力 |  | phs=psk0= | 5 | kN/m2
（３）地盤反力 (ケース１)
[5 empty] | 7.98 | kN/m2
[5 empty] | 7.98 | kN/m2
２．４ 荷重強度とたわみ角法の荷重項
（１）ケース１
部材 | 荷重 | l(m) | a(m) | b(m) | q1(kN/m2) | q2(kN/m2) | Cij | Cji
左側壁 A-B | 水平土圧 | 3.425 | 0 | 3.425 | 69.075 | 38.25 | 55.4712 | 49.4446
| 活荷重 | 3.425 | 0 | 3.425 | 0 | 0 | 0 | 0
| 計 | － | － | － | 69.075 | 38.25 | 55.4712 | 49.4446
| 自 重 | 3.35 | 0 | 3.35 | 11.1164 | 11.1164 | 10.3962 | 10.3962
頂版 | 鉛直土圧 | 3.35 | 0 | 3.35 | 87.48 | 87.48 | 81.812 | 81.812
B-C | 後輪荷重 | 3.35 | 0 | 3.35 | 7.98 | 7.98 | 7.463 | 7.463
| 前輪荷重 | 3.35 | 3.35 | 3.35 | 0 | 0 | 0 | 0
| 計 | － | － | － |  |  | 99.6712 | 99.6712
右側壁 C-D | 水平土圧 | 3.425 | 0 | 3.425 | 38.25 | 69.075 | 49.4446 | 55.4712
| 活荷重 | 3.425 | 0 | 3.425 | 0 | 0 | 0 | 0
| 計 | － | － | － | 38.25 | 69.075 | 49.4446 | 55.4712
底版 D-A | 自 重 | 3.35 | 0 | 3.35 | 26.4746 | 26.4746 | 24.7593 | 24.7593
| 鉛直土圧 | 3.35 | 0 | 3.35 | 87.48 | 87.48 | 81.812 | 81.812
| 活荷重 | 3.35 | 0 | 3.35 | 7.98 | 7.98 | 7.463 | 7.463
| 計 | － | － | － | 121.9346 | 121.9346 | 114.0343 | 114.0343
（２）ケース２
部材 | 荷重 | l(m) | a(m) | b(m) | q1(kN/m2) | q2(kN/m2) | Cij | Cji
左側壁 A-B | 水平土圧 | 3.425 | 0 | 3.425 | 69.075 | 38.25 | 55.4712 | 49.4446
| 活荷重 | 3.425 | 0 | 3.425 | 5 | 5 | 4.8878 | 4.8878
| 計 | － | － | － | 74.075 | 43.25 | 60.359 | 54.3323
| 自 重 | 3.35 | 0 | 3.35 | 11.1164 | 11.1164 | 10.3962 | 10.3962
頂版 | 鉛直土圧 | 3.35 | 0 | 3.35 | 87.48 | 87.48 | 81.812 | 81.812
B-C | 後輪荷重 | 3.35 | 0 | 3.35 | 0 | 0 | 0 | 0
| 前輪荷重 | 3.35 | 3.35 | 3.35 | 0 | 0 | 0 | 0
| 計 | － | － | － | 98.5964 | 98.5964 | 92.2082 | 92.2082
右側壁 C-D | 水平土圧 | 3.425 | 0 | 3.425 | 38.25 | 69.075 | 49.4446 | 55.4712
| 活荷重 | 3.425 | 0 | 3.425 | 5 | 5 | 4.8878 | 4.8878
| 計 | － | － | － | 43.25 | 74.075 | 54.3323 | 60.359
底版 D-A | 自 重 | 3.35 | 0 | 3.35 | 26.4746 | 26.4746 | 24.7593 | 24.7593
| 鉛直土圧 | 3.35 | 0 | 3.35 | 87.48 | 87.48 | 81.812 | 81.812
| 活荷重 | 3.35 | 0 | 3.35 | 0 | 0 | 0 | 0
| 計 | － | － | － | 113.9546 | 113.9546 | 106.5713 | 106.5713
３．たわみ角法によるラーメン計算
３．１ 剛比
| H0= | 3.425 | m |  | B0= | 3.35 | m
剛比
| 側壁 | k1= | 1
| 頂版 |  | 1.5261
| 底版 |  | 2.1729
３．２ 節点モーメント
（１）行列式
（２）ケース１
荷重項
|  | 左側壁 | CAB= | 55.4712 | CBA= | 49.4446
|  | 頂版 | CBC= | 99.6712 | CCB= | 99.6712
|  | 右側壁 | CCD= | 49.4446 | CDC= | 55.4712
|  | 底版 | CDA= | 114.0343 | CAD= | 114.0343
| 6.3459 | 1 | 0 | 2.1729 | -3 | θA |  | -58.5631
| 1 | 5.0523 | 1.5261 | 0 | -3 | θB |  | 50.2266
| 0 | 1.5261 | 5.0523 | 1 | -3 | θC | = | -50.2266
| 2.1729 | 0 | 1 | 6.3459 | -3 | θD |  | 58.5631
| 1 | 1 | 1 | 1 | -4 | R |  | 6.6317e-14
|  |  |  | 6.6317e-14 | kN-m
| 節点角 | θA= | -18.7196 | rad
|  | θB= | 19.5529 | rad
|  | θC= | -19.5529 | rad
|  | θD= | 18.7196 | rad
| 部材角 | R= | -3.0667e-14 | rad
節点モーメント
|  |  | MAB=k1(2θA+θB - 3R) - CAB= | -73.3575 | kN-m
|  |  | MBA=k1(θA+2θB - 3R)+CBA= | 69.8308 | kN-m
|  |  | MBC=k2(2θB+θC) - CBC= | -69.8308 | kN-m
|  |  | MCB=k2(θB+2θC) + CCB= | 69.8308 | kN-m
|  |  | MCD=k1(2θC+θD - 3R) - CCD= | -69.8308 | kN-m
|  |  | MDC=k1(θC+2θD - 3R)+CDC= | 73.3575 | kN-m
|  |  | MDA=k3(2θD+θA) - CDA= | -73.3575 | kN-m
|  |  | MAD=k3(θD+2θA) + CAD= | 73.3575 | kN-m
各節点曲げモーメントの照査
|  |  | ΣMA=MAB+MAD= | 0 | kN-m
|  |  | ΣMB=MBA+MBC= | 0 | kN-m
|  |  | ΣMC=MCB+MCD= | 0 | kN-m
|  |  | ΣMD=MDC+MDA= | 0 | kN-m
（３）ケース２
荷重項
|  | 左側壁 | CAB= | 60.359 | CBA= | 54.3323
|  | 頂版 | CBC= | 92.2082 | CCB= | 92.2082
|  | 右側壁 | CCD= | 54.3323 | CDC= | 60.359
|  | 底版 | CDA= | 106.5713 | CAD= | 106.5713
| 6.3459 | 1 | 0 | 2.1729 | -3 | θA |  | -46.2124
| 1 | 5.0523 | 1.5261 | 0 | -3 | θB |  | 37.8758
| 0 | 1.5261 | 5.0523 | 1 | -3 | θC | = | -37.8758
| 2.1729 | 0 | 1 | 6.3459 | -3 | θD |  | 46.2124
| 1 | 1 | 1 | 1 | -4 | R |  | 7.5791e-14
|  |  |  | 7.5791e-14 | kN-m
たわみ角，部材傾斜角
|  | θA= | -14.6435 | rad
|  | θB= | 14.8943 | rad
|  | θC= | -14.8943 | rad
|  | θD= | 14.6435 | rad
|  | R= | -3.1907e-14 | rad
節点モーメント
|  |  | MAB=k1(2θA+θB - 3R) - CAB= | -74.7517 | kN-m
|  |  | MBA=k1(θA+2θB - 3R)+CBA= | 69.4775 | kN-m
|  |  | MBC=k2(2θB+θC) - CBC= | -69.4775 | kN-m
|  |  | MCB=k2(θB+2θC) + CCB= | 69.4775 | kN-m
|  |  | MCD=k1(2θC+θD - 3R) - CCD= | -69.4775 | kN-m
|  |  | MDC=k1(θC+2θD - 3R)+CDC= | 74.7517 | kN-m
|  |  | MDA=k3(2θD+θA) - CDA= | -74.7517 | kN-m
|  |  | MAD=k3(θD+2θA) + CAD= | 74.7517 | kN-m
各節点曲げモーメントの照査
|  |  | ΣMA=MAB+MAD= | 0 | kN-m
|  |  | ΣMB=MBA+MBC= | 0 | kN-m
|  |  | ΣMC=MCB+MCD= | 0 | kN-m
|  |  | ΣMD=MDC+MDA= | 0 | kN-m
４．断面力の計算
４．１ 一般式
（１）側壁，底版
節点せん断力
任意点xのせん断力
節点曲げモーメント
任意点xの曲げモーメント
最大曲げモーメント発生位置
（２）頂版
節点せん断力
任意点xのせん断力
節点曲げモーメント
任意点xの曲げモーメント
最大曲げモーメント発生位置
４．２ 左側壁(A-B)
| 部材長 | l= | 3.425 | m | 有効高 | d= | 0.25 | m
| 項目 | 記号 | 単位 | ケース１ | ケース２
| 荷重 | p1 | kN/m2 | 69.075 | 74.075
|  | p2 | kN/m2 | 38.25 | 43.25
| 節点 | MAB | kN-m/m | -73.3575 | -74.7517
| モーメント | MBA | kN-m/m | 69.8308 | 69.4775
| 節点 | SAB | kN/m | 101.7247 | 110.7974
| せん断力 | SBA | kN/m | -82.0694 | -90.1217
| せん断力 | x=0 | m | 101.7247 | 110.7974
| Sx | x=0.5 | m | 68.3122 | 74.8849
| (kN/m) | x=2.925 | m | -61.8194 | -67.3717
| 節点曲げ | MA | kN-m/m | -73.3575 | -74.7517
| モーメント | MB | kN-m/m | -69.8308 | -69.4775
| 最大曲げ | xm | m | 1.65 | 1.6639
| モーメント | Mm | kN-m/m | 7.1981 | 13.9734
４．３ 頂版(Ｂ-C)
| 部材長 | l= | 3.35 | m | 有効高 | d= | 0.3 | m
| 項目 | 記号 | 単位 | ケース１ | ケース２
|  | p1 | kN/m2 | 98.5964 | 98.5964
| 荷重 | p2 | kN/m2 | 7.98 | 0
|  | p3 | kN/m2 | 2.22 | 0
| 荷重作用 | a | m | 0 | 0
| 位置 | b | m | 3.35 | 3.35
|  | c | m | 0 | 0
| 節点 | MBC | kN-m/m | -69.8308 | -69.4775
| モーメント | MCB | kN-m/m | 69.8308 | 69.4775
| 節点 | SBC | kN/m | 178.5155 | 165.149
| せん断力 | SCB | kN/m | -178.5155 | -165.149 |  | x
| せん断力 | x=0 | m | 178.5155 | 165.149 |  | 0<x<a
| Sx | x=0.6 | m | 114.5696 | 105.9911 |  | a<x<a+b
| (kN/m) | x=2.75 | m | -114.5696 | -105.9911 |  | a+b<x<l-c
| 節点曲げ | MA | kN-m/m | -69.8308 | -69.4775 |  | l-c<x
| モーメント | MB | kN-m/m | -69.8308 | -69.4775
| 最大曲げ | xm | m | 1.675 | 1.675
| モーメント | Mm | kN-m/m | 79.6759 | 68.8348
４．４ 右側壁(Ｃ-Ｄ)
| 部材長 | l= | 3.425 | m | 有効高 | d= | 0.25 | m
| 項目 | 記号 | 単位 | ケース１ | ケース２
| 荷重 | p1 | kN/m2 | 38.25 | 43.25
|  | p2 | kN/m2 | 69.075 | 74.075
| 節点 | MCD | kN-m/m | -69.8308 | -69.4775
| モーメント | MDC | kN-m/m | 73.3575 | 74.7517
| 節点 | SCD | kN/m | 82.0694 | 90.1217
| せん断力 | SDC | kN/m | -101.7247 | -110.7974
| せん断力 | x=0 | m | 82.0694 | 90.1217
| Sx | x=0.5 | m | 61.8194 | 67.3717
| (kN/m) | x=2.925 | m | -68.3122 | -74.8849
| 節点曲げ | MA | kN-m/m | -69.8308 | -69.4775
| モーメント | MB | kN-m/m | -73.3575 | -74.7517
| 最大曲げ | xm | m | 1.775 | 1.7611
| モーメント | Mm | kN-m/m | 7.1981 | 13.9734
４．５ 底版(D-A)
| 部材長 | l= | 3.35 | m | 有効高 | d= | 0.34 | m
| 項目 | 記号 | 単位 | ケース１ | ケース２
| 荷重 | p1 | kN/m2 | 121.9346 | 113.9546
|  | p2 | kN/m2 | 121.9346 | 113.9546
| 節点 | MDA | kN-m/m | -73.3575 | -74.7517
| モーメント | MAD | kN-m/m | 73.3575 | 74.7517
| 節点 | SDA | kN/m | 204.2405 | 190.874
| せん断力 | SAD | kN/m | -204.2405 | -190.874
| せん断力 | x=0 | m | 204.2405 | 190.874
| Sx | x=0.68 | m | 121.325 | 113.3849
| (kN/m) | x=2.67 | m | -121.325 | -113.3849
| 節点曲げ | MD | kN-m/m | -73.3575 | -74.7517
| モーメント | MA | kN-m/m | -73.3575 | -74.7517
| 最大曲げ | xm | m | 1.675 | 1.675
| モーメント | Mm | kN-m/m | 97.6939 | 85.1053
４．６ せん断力図，曲げモーメント図
４．７ 設計断面力
（１）ケース１
|  | 照査位置 |  | モーメント | 軸力 | せん断力S(kN)
|  |  |  | M(kNm) | N(kN) | 節点 | 2d
|  | 左側壁 | A | -73.3575 | 207.8849 | 101.7247 | 68.3122
|  |  | 中間 | 7.1981 | 193.7358 | 0 | －
|  |  | B | -69.8308 | 178.5155 | -82.0694 | -61.8194
|  | 頂版 | B | -69.8308 | 82.0694 | 178.5155 | 114.5696
|  |  | 中間 | 79.6759 | 82.0694 | 0 | －
|  |  | C | -69.8308 | 82.0694 | -178.5155 | -114.5696
|  | 右側壁 | C | -69.8308 | 178.5155 | 82.0694 | 61.8194
|  |  | 中間 | 7.1981 | 193.7358 | 0 | －
|  |  | D | -73.3575 | 207.8849 | -101.7247 | -68.3122
|  | 底版 | D | -73.3575 | 101.7247 | 204.2405 | 121.325
|  |  | 中間 | 97.6939 | 101.7247 | 0 | －
|  |  | A | -73.3575 | 101.7247 | -204.2405 | -121.325
（２）ケース２
|  | 照査位置 |  | モーメント | 軸力 | せん断力S(kN)
|  |  |  | M(kNm) | N(kN) | 節点 | 2d
|  | 左側壁 | A | -74.7517 | 194.5184 | 110.7974 | 74.8849
|  |  | 中間 | 13.9734 | 180.2501 | 0 | －
|  |  | B | -69.4775 | 165.149 | -90.1217 | -67.3717
|  | 頂版 | B | -69.4775 | 90.1217 | 165.149 | 105.9911
|  |  | 中間 | 68.8348 | 90.1217 | 0 | －
|  |  | C | -69.4775 | 90.1217 | -165.149 | -105.9911
|  | 右側壁 | C | -69.4775 | 165.149 | 90.1217 | 67.3717
|  |  | 中間 | 13.9734 | 180.2501 | 0 | －
|  |  | D | -74.7517 | 194.5184 | -110.7974 | -74.8849
|  | 底版 | D | -74.7517 | 110.7974 | 190.874 | 113.3849
|  |  | 中間 | 85.1053 | 110.7974 | 0 | －
|  |  | A | -74.7517 | 110.7974 | -190.874 | -113.3849
５．鉄筋量
５．１ 必要鉄筋量
（１）計算式
|  | σsa= | 160 | N/mm2 |  | b= | 1000 | mm
|  | n= | 15
（１）ケース１
照査位置 |  | N | e | d | c | σc | s | As
|  | N | mm | mm | mm | N/mm2 | － | mm2
左側壁 | A | 207884.875 | 352.8757 | 250 | 75 | 7.829 | 0.42329 | 1289.7439
| 中間 | 193735.7787 | 37.154 | 250 | 75 | 3.2374 | 0.23284 | 0
| B | 178515.5 | 391.1751 | 250 | 75 | 7.4864 | 0.41241 | 1296.3492
頂版 | B | 82069.3728 | 850.8756 | 300 | 100 | 5.6574 | 0.34657 | 1325.1993
| 中間 | 82069.3728 | 970.836 | 300 | 100 | 6.1057 | 0.36403 | 1570.8086
| C | 82069.3728 | 850.8756 | 300 | 100 | 5.6574 | 0.34657 | 1325.1993
右側壁 | C | 178515.5 | 391.1751 | 250 | 75 | 7.4864 | 0.41241 | 1296.3492
| 中間 | 193735.7787 | 37.154 | 250 | 75 | 3.2374 | 0.23284 | 0
| D | 207884.875 | 352.8757 | 250 | 75 | 7.829 | 0.42329 | 1289.7439
底版 | D | 101724.6897 | 721.1378 | 340 | 115 | 5.0994 | 0.32344 | 1116.6888
| 中間 | 101724.6897 | 960.3755 | 350 | 125 | 5.7991 | 0.35219 | 1598.0645
| A | 101724.6897 | 721.1378 | 340 | 115 | 5.0994 | 0.32344 | 1116.6888
（２）ケース２
照査位置 |  | N | e | d | c | σc | s | As
|  | N | mm | mm | mm | N/mm2 | － | mm2
左側壁 | A | 194518.375 | 384.2911 | 250 | 75 | 7.829 | 0.42329 | 1373.2845
| 中間 | 180250.062 | 77.5222 | 250 | 75 | 3.2374 | 0.23284 | 0
| B | 165149 | 420.6958 | 250 | 75 | 7.4864 | 0.41241 | 1379.8898
頂版 | B | 90121.6509 | 770.93 | 300 | 100 | 5.6574 | 0.34657 | 1274.8725
| 中間 | 90121.6509 | 763.7987 | 300 | 100 | 6.1057 | 0.36403 | 1520.4818
| C | 90121.6509 | 770.93 | 300 | 100 | 5.6574 | 0.34657 | 1274.8725
右側壁 | C | 165149 | 420.6958 | 250 | 75 | 7.4864 | 0.41241 | 1379.8898
| 中間 | 180250.062 | 77.5222 | 250 | 75 | 3.2374 | 0.23284 | 0
| D | 194518.375 | 384.2911 | 250 | 75 | 7.829 | 0.42329 | 1373.2845
底版 | D | 110797.4116 | 674.67 | 340 | 115 | 5.0994 | 0.32344 | 1059.9843
| 中間 | 110797.4116 | 768.1162 | 350 | 125 | 5.7991 | 0.35219 | 1541.3599
| A | 110797.4116 | 674.67 | 340 | 115 | 5.0994 | 0.32344 | 1059.9843
５．２ 使用鉄筋量
必要鉄筋量を満たすように自動的に決定する
| 照査位置 |  | 有効高 | 必要鉄筋 | 鉄筋径 | pich | 使用鉄筋
|  |  | d(mm) | 量(mm2) | (mm) | (mm) | 量(mm2)
| 側壁 | 外下側 | 250 | 1373.2845 | D22 | @250 | 1548
|  | 内側 | 250 | 0 | D13 | @250 | 507
|  | 外上側 | 250 | 1379.8898 | D22 | @250 | 1548
| 頂版 | 上側 | 300 | 1379.8898 | D22 | @250 | 1548
|  | 下側 | 300 | 1570.8086 | D25 | @250 | 2027
| 底版 | 上側 | 350 | 1598.0645 | D25 | @250 | 2027
|  | 下側 | 340 | 1373.2845 | D22 | @250 | 1548
６．応力度の計算
６．１ 曲げ応力度
軸力と曲げモーメントを受ける単鉄筋長方形断面として計算する．
0
0.5
2.925
下側ハンチがない場合は，側壁下端，底版端部のコンクリート
の圧縮応力度を4/3倍する．
|  | b= | 1000 | mm | n= | 15
照査位置 |  | N | e | d | As | x | σc | σs
|  | N | mm | mm | mm2 | mm | N/mm2 | N/mm2
左側壁 | A | 194518.375 | 384.2911 | 250 | 1548 | 110.1262 | 7.607 | 144.9277
| 中間 | 193735.7787 | 37.154 | 250 | 507 | **** | **** | ****
| B | 165149 | 420.6958 | 250 | 1548 | 107.8079 | 7.0946 | 140.3599
頂版 | B | 82069.3728 | 850.8756 | 300 | 1548 | 110.3549 | 5.3732 | 138.5076
| 中間 | 82069.3728 | 970.836 | 300 | 2027 | 120.1705 | 5.6268 | 126.3026
| C | 82069.3728 | 850.8756 | 300 | 1548 | 110.3549 | 5.3732 | 138.5076
右側壁 | C | 165149 | 420.6958 | 250 | 1548 | 107.8079 | 7.0946 | 140.3599 | 0
| 中間 | 193735.7787 | 37.154 | 250 | 507 | **** | **** | **** | 0.6
| D | 194518.375 | 384.2911 | 250 | 1548 | 110.1262 | 7.607 | 144.9277 | 2.75
底版 | D | 101724.6897 | 721.1378 | 340 | 1548 | 124.6933 | 4.5713 | 118.3986
| 中間 | 101724.6897 | 960.3755 | 350 | 2027 | 134.8869 | 5.3668 | 128.3813
| A | 101724.6897 | 721.1378 | 340 | 1548 | 124.6933 | 4.5713 | 118.3986
[6 empty] | 最大応力度σmax(N/mm2) | 7.607 | 144.9277
[6 empty] | 許容応力度σa(N/mm2) | 8 | 160
[6 empty] | 判定 | SAFE | SAFE
６．２ せん断応力度
[64 empty] | ケース１ | [5 empty] | ケース２
|  |  | b= | 1000 | mm | [59 empty] | 縮尺 | 100 |  |  |  |  | 縮尺 | 100
[9 empty] | 0 | [54 empty] | せん断力 | [5 empty] | せん断力
|  |  | 有効高 | 節点位置 |  | 節点から2d内側 |  |  | 0.5 | [54 empty] | x | 骨組み | A-B | B-C | C-D | D-A | x | 骨組み | A-B | B-C | C-D | D-A
|  |  | d(mm) | S(N) | τ(N/mm2) | S(kN) | τ(N/mm2) |  | 2.925 | [54 empty] | 0 | 0 |  |  |  |  | 0 | 0
| 左側壁 | A | 250 | 110797.4116 | 0.44319 | 74884.9116 | 0.29954 | [56 empty] | 0 | 3.425 |  |  |  |  | 0 | 3.425
|  | B | 250 | 90121.6509 | 0.36049 | 67371.6509 | 0.26949 | [56 empty] | 3.35 | 3.425 |  |  |  |  | 3.35 | 3.425
| 頂版 | B | 300 | 114569.6493 | 0.3819 | 114569.6493 | 0.3819 | [56 empty] | 3.35 | 0 |  |  |  |  | 3.35 | 0
|  | C | 300 | 178515.5 | 0.59505 | 114569.6493 | 0.3819 | [56 empty] | 0 | 0 |  |  |  |  | 0 | 0
| 右側壁 | C | 250 | 90121.6509 | 0.36049 | 67371.6509 | 0.26949 | [56 empty] | 0 |  | 0 |  |  |  | 0 |  | 0
|  | D | 250 | 110797.4116 | 0.44319 | 74884.9116 | 0.29954 | [56 empty] | -1.0172 |  | 0 |  |  |  | -1.108 |  | 0
| 底版 | D | 340 | 204240.5 | 0.60071 | 121324.9537 | 0.35684 | [56 empty] | -0.78594 |  | 0.3425 |  |  |  | -0.85955 |  | 0.3425
|  | A | 340 | 204240.5 | 0.60071 | 121324.9537 | 0.35684 | [56 empty] | -0.5652 |  | 0.685 |  |  |  | -0.62168 |  | 0.685
| 最大せん断応力度τmax(N/mm2) |  |  |  | 0.60071 |  | 0.3819 | [56 empty] | -0.35501 |  | 1.0275 |  |  |  | -0.39436 |  | 1.0275
| 許容せん断応力度τa(N/mm2) |  |  |  | 0.78 |  | 0.39 | [56 empty] | -0.15538 |  | 1.37 |  |  |  | -0.17761 |  | 1.37
| 判定 |  |  |  | SAFE |  | SAFE | [56 empty] | 0.033693 |  | 1.7125 |  |  |  | 0.028591 |  | 1.7125
[63 empty] | 1 | 0.21221 |  | 2.055 |  |  |  | 0.22423 |  | 2.055
７．地盤支持力の照査 | [62 empty] | 2 | 0.38017 |  | 2.3975 |  |  |  | 0.40931 |  | 2.3975
[63 empty] | 3 | 0.53757 |  | 2.74 |  |  |  | 0.58384 |  | 2.74
| 自動車後輪荷重がボックスカルバート中央に載荷されるケース１で照査する． | [61 empty] | 4 | 0.68441 |  | 3.0825 |  |  |  | 0.74781 |  | 3.0825
[63 empty] | 5 | 0.82069 |  | 3.425 |  |  |  | 0.90122 |  | 3.425
| 底版以外の自重による地盤反力 |  |  |  | qw= | 26.4746 | kN/m2 | [56 empty] | 0 |  | 3.425 |  |  |  | 0 |  | 3.425
[64 empty] | 0 |  |  | 3.425 |  |  | 0 |  |  | 3.425
| 頂版上の鉛直土圧による地盤反力 |  |  |  | qd= | 87.48 | kN/m2 | [56 empty] | 0 |  |  | 5.2102 |  |  | 0 |  |  | 5.0765
[64 empty] | 0.335 |  |  | 4.8531 |  |  | 0.335 |  |  | 4.7462
| 活荷重による地盤反力 |  |  |  | qlmax= | 7.98 | kN/m2 | [56 empty] | 0.67 |  |  | 4.4961 |  |  | 0.67 |  |  | 4.4159
[64 empty] | 1.005 |  |  | 4.1391 |  |  | 1.005 |  |  | 4.0856
[64 empty] | 1.34 |  |  | 3.782 |  |  | 1.34 |  |  | 3.7553
| 底版自重による地盤反力 | [5 empty] | 12.4694 | kN/m2 | [55 empty] | 1.675 |  |  | 3.425 |  |  | 1.675 |  |  | 3.425
[64 empty] | 2.01 |  |  | 3.068 |  |  | 2.01 |  |  | 3.0947
[64 empty] | 2.345 |  |  | 2.7109 |  |  | 2.345 |  |  | 2.7644
[64 empty] | 2.68 |  |  | 2.3539 |  |  | 2.68 |  |  | 2.4341
| カルバート内部荷重による地盤反力 | [5 empty] | 0 | kN/m2 | 0 | [54 empty] | 3.015 |  |  | 1.9969 |  |  | 3.015 |  |  | 2.1038
[9 empty] | 0.68 | [54 empty] | 3.35 |  |  | 1.6398 |  |  | 3.35 |  |  | 1.7735
[9 empty] | 2.67 | [54 empty] | 3.35 |  |  | 3.425 |  |  | 3.35 |  |  | 3.425
| 地盤反力 |  |  |  |  | 134.404 | kN/m2 | [56 empty] | 3.35 |  |  |  | 3.425 |  | 3.35 |  |  |  | 3.425
[64 empty] | 4.1707 |  |  |  | 3.425 |  | 4.2512 |  |  |  | 3.425
|  | 許容支持力度 qa= | 200 | kN/m2 | > | qtotal= | 134.404 | kN/m2 | [55 empty] | 4.0344 |  |  |  | 3.0825 |  | 4.0978 |  |  |  | 3.0825
[8 empty] | SAFE | [55 empty] | 3.8876 |  |  |  | 2.74 |  | 3.9338 |  |  |  | 2.74
[64 empty] | 3.7302 |  |  |  | 2.3975 |  | 3.7593 |  |  |  | 2.3975
[64 empty] | 3.5622 |  |  |  | 2.055 |  | 3.5742 |  |  |  | 2.055
[64 empty] | 3.3837 |  |  |  | 1.7125 |  | 3.3786 |  |  |  | 1.7125
[64 empty] | 3.1946 |  |  |  | 1.37 |  | 3.1724 |  |  |  | 1.37
[64 empty] | 2.995 |  |  |  | 1.0275 |  | 2.9556 |  |  |  | 1.0275
[64 empty] | 2.7848 |  |  |  | 0.685 |  | 2.7283 |  |  |  | 0.685
[64 empty] | 2.5641 |  |  |  | 0.3425 |  | 2.4905 |  |  |  | 0.3425
[64 empty] | 2.3328 |  |  |  | -5.5511e-16 |  | 2.242 |  |  |  | -5.5511e-16
[64 empty] | 3.35 |  |  |  | -5.5511e-16 |  | 3.35 |  |  |  | -5.5511e-16
[64 empty] | 3.35 |  |  |  |  | 0 | 3.35 |  |  |  |  | 0
[64 empty] | 3.35 |  |  |  |  | -2.0424 | 3.35 |  |  |  |  | -1.9087
[64 empty] | 3.015 |  |  |  |  | -1.6339 | 3.015 |  |  |  |  | -1.527
[64 empty] | 2.68 |  |  |  |  | -1.2254 | 2.68 |  |  |  |  | -1.1452
[64 empty] | 2.345 |  |  |  |  | -0.81696 | 2.345 |  |  |  |  | -0.7635
[64 empty] | 2.01 |  |  |  |  | -0.40848 | 2.01 |  |  |  |  | -0.38175
[64 empty] | 1.675 |  |  |  |  | -2.8422e-16 | 1.675 |  |  |  |  | -2.8422e-16
[64 empty] | 1.34 |  |  |  |  | 0.40848 | 1.34 |  |  |  |  | 0.38175
[64 empty] | 1.005 |  |  |  |  | 0.81696 | 1.005 |  |  |  |  | 0.7635
[64 empty] | 0.67 |  |  |  |  | 1.2254 | 0.67 |  |  |  |  | 1.1452
[64 empty] | 0.335 |  |  |  |  | 1.6339 | 0.335 |  |  |  |  | 1.527
[64 empty] | 0 |  |  |  |  | 2.0424 | 0 |  |  |  |  | 1.9087
[64 empty] | 0 |  |  |  |  | 0 | 0 |  |  |  |  | 0
[64 empty] | ケース１ | [5 empty] | ケース２
[65 empty] | 縮尺 | 100 |  |  |  |  | 縮尺 | 100
[64 empty] | 曲げモーメント | [5 empty] | 曲げモーメント
[64 empty] | x | 骨組み | A-B | B-C | C-D | D-A | x | 骨組み | A-B | B-C | C-D | D-A
[64 empty] | 0 | 0 |  |  |  |  | 0 | 0
[64 empty] | 0 | 3.425 |  |  |  |  | 0 | 3.425
[64 empty] | 3.35 | 3.425 |  |  |  |  | 3.35 | 3.425
[64 empty] | 3.35 | 0 |  |  |  |  | 3.35 | 0
[64 empty] | 0 | 0 |  |  |  |  | 0 | 0
[64 empty] | 0 |  | 0 |  |  |  | 0 |  | 0
[64 empty] | -0.73358 |  | 0 |  |  |  | -0.74752 |  | 0
[64 empty] | -0.42508 |  | 0.3425 |  |  |  | -0.41088 |  | 0.3425
[64 empty] | -0.194 |  | 0.685 |  |  |  | -0.15752 |  | 0.685
[64 empty] | -0.036714 |  | 1.0275 |  |  |  | 0.016173 |  | 1.0275
[64 empty] | 0.050389 |  | 1.37 |  |  |  | 0.11382 |  | 1.37
[64 empty] | 0.070927 |  | 1.7125 |  |  |  | 0.13904 |  | 1.7125
[64 empty] | 0.028515 |  | 2.055 |  |  |  | 0.095442 |  | 2.055
[64 empty] | -0.073231 |  | 2.3975 |  |  |  | -0.013354 |  | 2.3975
[64 empty] | -0.23069 |  | 2.74 |  |  |  | -0.18373 |  | 2.74
[64 empty] | -0.44026 |  | 3.0825 |  |  |  | -0.41208 |  | 3.0825
[64 empty] | -0.69831 |  | 3.425 |  |  |  | -0.69477 |  | 3.425
[64 empty] | 0 |  | 3.425 |  |  |  | 0 |  | 3.425
[64 empty] | 0 |  |  | 3.425 |  |  | 0 |  |  | 3.425
[64 empty] | 0 |  |  | 4.1233 |  |  | 0 |  |  | 4.1198
[64 empty] | 0.335 |  |  | 3.5851 |  |  | 0.335 |  |  | 3.6219
[64 empty] | 0.67 |  |  | 3.1665 |  |  | 0.67 |  |  | 3.2346
[64 empty] | 1.005 |  |  | 2.8675 |  |  | 1.005 |  |  | 2.958
[64 empty] | 1.34 |  |  | 2.688 |  |  | 1.34 |  |  | 2.792
[64 empty] | 1.675 |  |  | 2.6282 |  |  | 1.675 |  |  | 2.7367
[64 empty] | 2.01 |  |  | 2.688 |  |  | 2.01 |  |  | 2.792
[64 empty] | 2.345 |  |  | 2.8675 |  |  | 2.345 |  |  | 2.958
[64 empty] | 2.68 |  |  | 3.1665 |  |  | 2.68 |  |  | 3.2346
[64 empty] | 3.015 |  |  | 3.5851 |  |  | 3.015 |  |  | 3.6219
[64 empty] | 3.35 |  |  | 4.1233 |  |  | 3.35 |  |  | 4.1198
[64 empty] | 3.35 |  |  | 3.425 |  |  | 3.35 |  |  | 3.425
[64 empty] | 3.35 |  |  |  | 3.425 |  | 3.35 |  |  |  | 3.425
[64 empty] | 4.0483 |  |  |  | 3.425 |  | 4.0448 |  |  |  | 3.425
[64 empty] | 3.7903 |  |  |  | 3.0825 |  | 3.762 |  |  |  | 3.0825
[64 empty] | 3.5807 |  |  |  | 2.74 |  | 3.533 |  |  |  | 2.74
[64 empty] | 3.4232 |  |  |  | 2.3975 |  | 3.3607 |  |  |  | 2.3975
[64 empty] | 3.3215 |  |  |  | 2.055 |  | 3.2483 |  |  |  | 2.055
[64 empty] | 3.2791 |  |  |  | 1.7125 |  | 3.1987 |  |  |  | 1.7125
[64 empty] | 3.2996 |  |  |  | 1.37 |  | 3.2151 |  |  |  | 1.37
[64 empty] | 3.3867 |  |  |  | 1.0275 |  | 3.3003 |  |  |  | 1.0275
[64 empty] | 3.544 |  |  |  | 0.685 |  | 3.4575 |  |  |  | 0.685
[64 empty] | 3.7751 |  |  |  | 0.3425 |  | 3.6896 |  |  |  | 0.3425
[64 empty] | 4.0836 |  |  |  | 0 |  | 3.9998 |  |  |  | 0
[64 empty] | 3.35 |  |  |  | 0 |  | 3.35 |  |  |  | 0
[64 empty] | 3.35 |  |  |  |  | 0 | 3.35 |  |  |  |  | 0
[64 empty] | 3.35 |  |  |  |  | -0.73358 | 3.35 |  |  |  |  | -0.74752
[64 empty] | 3.015 |  |  |  |  | -0.11779 | 3.015 |  |  |  |  | -0.17203
[64 empty] | 2.68 |  |  |  |  | 0.36115 | 2.68 |  |  |  |  | 0.27557
[64 empty] | 2.345 |  |  |  |  | 0.70326 | 2.345 |  |  |  |  | 0.59528
[64 empty] | 2.01 |  |  |  |  | 0.90852 | 2.01 |  |  |  |  | 0.78711
[64 empty] | 1.675 |  |  |  |  | 0.97694 | 1.675 |  |  |  |  | 0.85105
[64 empty] | 1.34 |  |  |  |  | 0.90852 | 1.34 |  |  |  |  | 0.78711
[64 empty] | 1.005 |  |  |  |  | 0.70326 | 1.005 |  |  |  |  | 0.59528
[64 empty] | 0.67 |  |  |  |  | 0.36115 | 0.67 |  |  |  |  | 0.27557
[64 empty] | 0.335 |  |  |  |  | -0.11779 | 0.335 |  |  |  |  | -0.17203
[64 empty] | 0 |  |  |  |  | -0.73358 | 0 |  |  |  |  | -0.74752
[15 empty] | 左側壁 | A |  | 左側壁 | 中間 |  |  | 左側壁 | B |  |  | 頂版 | B |  |  | 頂版 | 中間 |  |  | 頂版 | C |  |  | 右側壁 | C |  |  | 右側壁 | 中間 |  |  | 右側壁 | D |  |  | 底版 | D |  |  | 底版 | 中間 |  |  | 底版 | A |  |  |  |  | 0 |  |  |  |  | 0 | 0 |  |  |  |  | 0
[11 empty] | 係数 |  |  | 11.7305 | 91.0837 | 485.7795 |  | 14.957 | 22.2497 | 118.6652 |  | 12.0055 | 85.2168 | 454.4894 |  | 13.3987 | 55.4935 | 295.9654 |  | 13.0706 | 62.4945 | 333.3038 |  | 13.3987 | 55.4935 | 295.9654 |  | 12.0055 | 85.2168 | 454.4894 |  | 14.957 | 22.2497 | 118.6652 |  | 11.7305 | 91.0837 | 485.7795 |  | 13.7927 | 47.0897 | 251.1453 |  | 13.2961 | 57.6833 | 307.6444 |  | 13.7927 | 47.0897 | 251.1453
[10 empty] | A | B | C |  | σc | f(σc) | tan(θ) |  | σc | f(σc) | tan(θ) |  | σc | f(σc) | tan(θ) |  | σc | f(σc) | tan(θ) |  | σc | f(σc) | tan(θ) |  | σc | f(σc) | tan(θ) |  | σc | f(σc) | tan(θ) |  | σc | f(σc) | tan(θ) |  | σc | f(σc) | tan(θ) |  | σc | f(σc) | tan(θ) |  | σc | f(σc) | tan(θ) |  | σc | f(σc) | tan(θ)
[10 empty] | 11.7305 | 91.0837 | 485.7795 |  | 0 | -485.7795 |  |  | 0 | -118.6652 |  |  | 0 | -454.4894 |  |  | 0 | -295.9654 |  |  | 0 | -333.3038 |  |  | 0 | -295.9654 |  |  | 0 | -454.4894 |  |  | 0 | -118.6652 |  |  | 0 | -485.7795 |  |  | 0 | -251.1453 |  |  | 0 | -307.6444 |  |  | 0 | -251.1453
[10 empty] | 14.957 | 22.2497 | 118.6652 |  | 8 | 48.3003 | 66.76 |  | 8 | 1172.5878 | 161.4066 |  | 8 | 144.1263 | 74.827 |  | 8 | 629.6058 | 115.6964 |  | 8 | 515.2571 | 106.0701 |  | 8 | 629.6058 | 115.6964 |  | 8 | 144.1263 | 74.827 |  | 8 | 1172.5878 | 161.4066 |  | 8 | 48.3003 | 66.76 |  | 8 | 766.8675 | 127.2516 |  | 8 | 593.839 | 112.6854 |  | 8 | 766.8675 | 127.2516
[10 empty] | 12.0055 | 85.2168 | 454.4894 |  | 7.2765 | -142.1781 | 263.2763 |  | 0.73519 | -126.5413 | 178.825 |  | 6.0739 | -305.1036 | 233.2295 |  | 2.5581 | -333.5031 | 176.981 |  | 3.1423 | -369.5936 | 182.1541 |  | 2.5581 | -333.5031 | 176.981 |  | 6.0739 | -305.1036 | 233.2295 |  | 0.73519 | -126.5413 | 178.825 |  | 7.2765 | -142.1781 | 263.2763 |  | 1.9736 | -282.6703 | 174.157 |  | 2.7301 | -345.6746 | 178.2798 |  | 1.9736 | -282.6703 | 174.157
[10 empty] | 13.3987 | 55.4935 | 295.9654 |  | 7.8165 | -3.4501 | 256.8877 |  | 1.4428 | -116.6275 | 14.0099 |  | 7.382 | -27.05 | 212.5517 |  | 4.4425 | -190.3814 | 75.9508 |  | 5.1713 | -168.6491 | 99.0355 |  | 4.4425 | -190.3814 | 75.9508 |  | 7.382 | -27.05 | 212.5517 |  | 1.4428 | -116.6275 | 14.0099 |  | 7.8165 | -3.4501 | 256.8877 |  | 3.5967 | -195.5607 | 53.6694 |  | 4.6691 | -185.3286 | 82.6976 |  | 3.5967 | -195.5607 | 53.6694
[10 empty] | 13.0706 | 62.4945 | 333.3038 |  | 7.83 | 0.25759 | 276.0671 |  | 9.7675 | 2022.8054 | 257.0003 |  | 7.5093 | 6.023 | 259.8789 |  | 6.9492 | 301.0191 | 196.0394 |  | 6.8742 | 179.5868 | 204.4939 |  | 6.9492 | 301.0191 | 196.0394 |  | 7.5093 | 6.023 | 259.8789 |  | 9.7675 | 2022.8054 | 257.0003 |  | 7.83 | 0.25759 | 276.0671 |  | 7.2405 | 510.5604 | 193.7867 |  | 6.9101 | 258.5935 | 198.0876 |  | 7.2405 | 510.5604 | 193.7867
[10 empty] | 13.3987 | 55.4935 | 295.9654 |  | 7.829 | -0.00041053 | 276.5071 |  | 1.8966 | -100.2389 | 269.7358 |  | 7.4861 | -0.082943 | 263.4577 |  | 5.4137 | -45.0399 | 225.3718 |  | 5.996 | -22.5334 | 230.1526 |  | 5.4137 | -45.0399 | 225.3718 |  | 7.4861 | -0.082943 | 263.4577 |  | 1.8966 | -100.2389 | 269.7358 |  | 7.829 | -0.00041053 | 276.5071 |  | 4.6058 | -77.731 | 223.29 |  | 5.6047 | -37.2271 | 226.6043 |  | 4.6058 | -77.731 | 223.29
[10 empty] | 12.0055 | 85.2168 | 454.4894 |  | 7.829 | -4.8711e-08 | 276.4743 |  | 2.2682 | -80.5102 | 53.0884 |  | 7.4864 | -0.00024822 | 262.6693 |  | 5.6135 | -8.3749 | 183.4655 |  | 6.0939 | -2.4473 | 205.156 |  | 5.6135 | -8.3749 | 183.4655 |  | 7.4864 | -0.00024822 | 262.6693 |  | 2.2682 | -80.5102 | 53.0884 |  | 7.829 | -4.8711e-08 | 276.4743 |  | 4.954 | -24.3514 | 153.3382 |  | 5.7689 | -5.9204 | 190.5665 |  | 4.954 | -24.3514 | 153.3382
[10 empty] | 14.957 | 22.2497 | 118.6652 |  | 7.829 | 0 | 276.4741 |  | 3.7848 | 65.5918 | 96.3397 |  | 7.4864 | 1.0284e-08 | 262.6802 |  | 5.6592 | 0.33715 | 190.8512 |  | 6.1059 | 0.040966 | 208.5902 |  | 5.6592 | 0.33715 | 190.8512 |  | 7.4864 | 1.0284e-08 | 262.6802 |  | 3.7848 | 65.5918 | 96.3397 |  | 7.829 | 0 | 276.4736 |  | 5.1128 | 2.2916 | 167.7679 |  | 5.8 | 0.18492 | 196.5187 |  | 5.1128 | 2.2916 | 167.7679
[10 empty] | 11.7305 | 91.0837 | 485.7795 |  | 7.829 | 0 | 1 |  | 3.1039 | -13.7202 | 116.4915 |  | 7.4864 | 0 | 262.6818 |  | 5.6574 | -0.002351 | 192.1821 |  | 6.1057 | -7.2299e-05 | 208.9583 |  | 5.6574 | -0.002351 | 192.1821 |  | 7.4864 | 0 | 262.6818 |  | 3.1039 | -13.7202 | 116.4915 |  | 7.829 | 0 | 1 |  | 5.0991 | -0.057414 | 171.9712 |  | 5.7991 | -0.00086927 | 197.4425 |  | 5.0991 | -0.057414 | 171.9712
[10 empty] | 13.7927 | 47.0897 | 251.1453 |  | 7.829 | 0 | 1 |  | 3.2217 | -1.6624 | 102.377 |  | 7.4864 | 0 | 1 |  | 5.6574 | -6.5183e-07 | 192.1288 |  | 6.1057 | -2.1291e-09 | 208.9521 |  | 5.6574 | -6.5183e-07 | 192.1288 |  | 7.4864 | 0 | 1 |  | 3.2217 | -1.6624 | 102.377 |  | 7.829 | 0 | 1 |  | 5.0994 | -0.00012948 | 171.5834 |  | 5.7991 | -1.2657e-07 | 197.4137 |  | 5.0994 | -0.00012948 | 171.5834
[10 empty] | 13.2961 | 57.6833 | 307.6444 |  | 7.829 | 0 | 1 |  | 3.2379 | 0.05336 | 105.6632 |  | 7.4864 | 0 | 1 |  | 5.6574 | 1.3074e-12 | 192.1292 |  | 6.1057 | 0 | 208.954 |  | 5.6574 | 1.4779e-12 | 192.1292 |  | 7.4864 | 0 | 1 |  | 3.2379 | 0.05336 | 105.6632 |  | 7.829 | 0 | 1 |  | 5.0994 | 7.3453e-09 | 171.5931 |  | 5.7991 | 0 | 197.4137 |  | 5.0994 | 7.3454e-09 | 171.5931
[10 empty] | 13.7927 | 47.0897 | 251.1453 |  | 7.829 | 0 | 1 |  | 3.2374 | -0.00019588 | 106.0511 |  | 7.4864 | 0 | 1 |  | 5.6574 | 0 | 184 |  | 6.1057 | 0 | 1 |  | 5.6574 | 0 | 184.8889 |  | 7.4864 | 0 | 1 |  | 3.2374 | -0.00019588 | 106.0511 |  | 7.829 | 0 | 1 |  | 5.0994 | 0 | 171.592 |  | 5.7991 | 0 | 1 |  | 5.0994 | 0 | 171.594
[14 empty] | 7.829 | 0 | 1 |  | 3.2374 | -2.2927e-08 | 106.0387 |  | 7.4864 | 0 | 1 |  | 5.6574 | 0 | 1 |  | 6.1057 | 0 | 1 |  | 5.6574 | 0 | 1 |  | 7.4864 | 0 | 1 |  | 3.2374 | -2.2927e-08 | 106.0387 |  | 7.829 | 0 | 1 |  | 5.0994 | 0 | 1 |  | 5.7991 | 0 | 1 |  | 5.0994 | 0 | 1
[14 empty] | 7.829 | 0 | 1 |  | 3.2374 | 0 | 106.0388 |  | 7.4864 | 0 | 1 |  | 5.6574 | 0 | 1 |  | 6.1057 | 0 | 1 |  | 5.6574 | 0 | 1 |  | 7.4864 | 0 | 1 |  | 3.2374 | 0 | 106.0387 |  | 7.829 | 0 | 1 |  | 5.0994 | 0 | 1 |  | 5.7991 | 0 | 1 |  | 5.0994 | 0 | 1
[14 empty] | 7.829 | 0 | 1 |  | 3.2374 | 0 | 1 |  | 7.4864 | 0 | 1 |  | 5.6574 | 0 | 1 |  | 6.1057 | 0 | 1 |  | 5.6574 | 0 | 1 |  | 7.4864 | 0 | 1 |  | 3.2374 | 0 | 1 |  | 7.829 | 0 | 1 |  | 5.0994 | 0 | 1 |  | 5.7991 | 0 | 1 |  | 5.0994 | 0 | 1
[14 empty] | 7.829 | 0 | 1 |  | 3.2374 | 0 | 1 |  | 7.4864 | 0 | 1 |  | 5.6574 | 0 | 1 |  | 6.1057 | 0 | 1 |  | 5.6574 | 0 | 1 |  | 7.4864 | 0 | 1 |  | 3.2374 | 0 | 1 |  | 7.829 | 0 | 1 |  | 5.0994 | 0 | 1 |  | 5.7991 | 0 | 1 |  | 5.0994 | 0 | 1
[15 empty] | 左側壁 | A |  | 左側壁 | 中間 |  |  | 左側壁 | B |  |  | 頂版 | B |  |  | 頂版 | 中間 |  |  | 頂版 | C |  |  | 右側壁 | C |  |  | 右側壁 | 中間 |  |  | 右側壁 | D |  |  | 底版 | D |  |  | 底版 | 中間 |  |  | 底版 | A
[11 empty] | 係数 |  |  | 11.7117 | 91.4847 | 487.9186 |  | 14.6804 | 28.152 | 150.1437 |  | 12.0705 | 83.8284 | 447.0848 |  | 13.3837 | 55.8149 | 297.6793 |  | 13.4051 | 55.3578 | 295.2418 |  | 13.3837 | 55.8149 | 297.6793 |  | 12.0705 | 83.8284 | 447.0848 |  | 14.6804 | 28.152 | 150.1437 |  | 11.7117 | 91.4847 | 487.9186 |  | 13.7294 | 48.4392 | 258.3426 |  | 13.5766 | 51.6989 | 275.7276 |  | 13.7294 | 48.4392 | 258.3426
[10 empty] | A | B | C |  | σc | f(σc) | tan(θ) |  | σc | f(σc) | tan(θ) |  | σc | f(σc) | tan(θ) |  | σc | f(σc) | tan(θ) |  | σc | f(σc) | tan(θ) |  | σc | f(σc) | tan(θ) |  | σc | f(σc) | tan(θ) |  | σc | f(σc) | tan(θ) |  | σc | f(σc) | tan(θ) |  | σc | f(σc) | tan(θ) |  | σc | f(σc) | tan(θ) |  | σc | f(σc) | tan(θ)
[10 empty] | 11.7117 | 91.4847 | 487.9186 |  | 0 | -485.7795 |  |  | 0 | -118.6652 |  |  | 0 | -454.4894 |  |  | 0 | -295.9654 |  |  | 0 | -333.3038 |  |  | 0 | -295.9654 |  |  | 0 | -454.4894 |  |  | 0 | -118.6652 |  |  | 0 | -485.7795 |  |  | 0 | -251.1453 |  |  | 0 | -307.6444 |  |  | 0 | -251.1453
[10 empty] | 14.6804 | 28.152 | 150.1437 |  | 8 | 48.3003 | 66.76 |  | 8 | 1172.5878 | 161.4066 |  | 8 | 144.1263 | 74.827 |  | 8 | 629.6058 | 115.6964 |  | 8 | 515.2571 | 106.0701 |  | 8 | 629.6058 | 115.6964 |  | 8 | 144.1263 | 74.827 |  | 8 | 1172.5878 | 161.4066 |  | 8 | 48.3003 | 66.76 |  | 8 | 766.8675 | 127.2516 |  | 8 | 593.839 | 112.6854 |  | 8 | 766.8675 | 127.2516
[10 empty] | 12.0705 | 83.8284 | 447.0848 |  | 7.2765 | -142.1781 | 263.2763 |  | 0.73519 | -126.5413 | 178.825 |  | 6.0739 | -305.1036 | 233.2295 |  | 2.5581 | -333.5031 | 176.981 |  | 3.1423 | -369.5936 | 182.1541 |  | 2.5581 | -333.5031 | 176.981 |  | 6.0739 | -305.1036 | 233.2295 |  | 0.73519 | -126.5413 | 178.825 |  | 7.2765 | -142.1781 | 263.2763 |  | 1.9736 | -282.6703 | 174.157 |  | 2.7301 | -345.6746 | 178.2798 |  | 1.9736 | -282.6703 | 174.157
[10 empty] | 13.3837 | 55.8149 | 297.6793 |  | 7.8165 | -3.4501 | 256.8877 |  | 1.4428 | -116.6275 | 14.0099 |  | 7.382 | -27.05 | 212.5517 |  | 4.4425 | -190.3814 | 75.9508 |  | 5.1713 | -168.6491 | 99.0355 |  | 4.4425 | -190.3814 | 75.9508 |  | 7.382 | -27.05 | 212.5517 |  | 1.4428 | -116.6275 | 14.0099 |  | 7.8165 | -3.4501 | 256.8877 |  | 3.5967 | -195.5607 | 53.6694 |  | 4.6691 | -185.3286 | 82.6976 |  | 3.5967 | -195.5607 | 53.6694
[10 empty] | 13.4051 | 55.3578 | 295.2418 |  | 7.83 | 0.25759 | 276.0671 |  | 9.7675 | 2022.8054 | 257.0003 |  | 7.5093 | 6.023 | 259.8789 |  | 6.9492 | 301.0191 | 196.0394 |  | 6.8742 | 179.5868 | 204.4939 |  | 6.9492 | 301.0191 | 196.0394 |  | 7.5093 | 6.023 | 259.8789 |  | 9.7675 | 2022.8054 | 257.0003 |  | 7.83 | 0.25759 | 276.0671 |  | 7.2405 | 510.5604 | 193.7867 |  | 6.9101 | 258.5935 | 198.0876 |  | 7.2405 | 510.5604 | 193.7867
[10 empty] | 13.3837 | 55.8149 | 297.6793 |  | 7.829 | -0.00041053 | 276.5071 |  | 1.8966 | -100.2389 | 269.7358 |  | 7.4861 | -0.082943 | 263.4577 |  | 5.4137 | -45.0399 | 225.3718 |  | 5.996 | -22.5334 | 230.1526 |  | 5.4137 | -45.0399 | 225.3718 |  | 7.4861 | -0.082943 | 263.4577 |  | 1.8966 | -100.2389 | 269.7358 |  | 7.829 | -0.00041053 | 276.5071 |  | 4.6058 | -77.731 | 223.29 |  | 5.6047 | -37.2271 | 226.6043 |  | 4.6058 | -77.731 | 223.29
[10 empty] | 12.0705 | 83.8284 | 447.0848 |  | 7.829 | -4.8711e-08 | 276.4743 |  | 2.2682 | -80.5102 | 53.0884 |  | 7.4864 | -0.00024822 | 262.6693 |  | 5.6135 | -8.3749 | 183.4655 |  | 6.0939 | -2.4473 | 205.156 |  | 5.6135 | -8.3749 | 183.4655 |  | 7.4864 | -0.00024822 | 262.6693 |  | 2.2682 | -80.5102 | 53.0884 |  | 7.829 | -4.8711e-08 | 276.4743 |  | 4.954 | -24.3514 | 153.3382 |  | 5.7689 | -5.9204 | 190.5665 |  | 4.954 | -24.3514 | 153.3382
[10 empty] | 14.6804 | 28.152 | 150.1437 |  | 7.829 | 0 | 276.4741 |  | 3.7848 | 65.5918 | 96.3397 |  | 7.4864 | 1.0284e-08 | 262.6802 |  | 5.6592 | 0.33715 | 190.8512 |  | 6.1059 | 0.040966 | 208.5902 |  | 5.6592 | 0.33715 | 190.8512 |  | 7.4864 | 1.0284e-08 | 262.6802 |  | 3.7848 | 65.5918 | 96.3397 |  | 7.829 | 0 | 276.4736 |  | 5.1128 | 2.2916 | 167.7679 |  | 5.8 | 0.18492 | 196.5187 |  | 5.1128 | 2.2916 | 167.7679
[10 empty] | 11.7117 | 91.4847 | 487.9186 |  | 7.829 | 0 | 1 |  | 3.1039 | -13.7202 | 116.4915 |  | 7.4864 | 0 | 262.6818 |  | 5.6574 | -0.002351 | 192.1821 |  | 6.1057 | -7.2299e-05 | 208.9583 |  | 5.6574 | -0.002351 | 192.1821 |  | 7.4864 | 0 | 262.6818 |  | 3.1039 | -13.7202 | 116.4915 |  | 7.829 | 0 | 1 |  | 5.0991 | -0.057414 | 171.9712 |  | 5.7991 | -0.00086927 | 197.4425 |  | 5.0991 | -0.057414 | 171.9712
[10 empty] | 13.7294 | 48.4392 | 258.3426 |  | 7.829 | 0 | 1 |  | 3.2217 | -1.6624 | 102.377 |  | 7.4864 | 0 | 1 |  | 5.6574 | -6.5183e-07 | 192.1288 |  | 6.1057 | -2.1291e-09 | 208.9521 |  | 5.6574 | -6.5183e-07 | 192.1288 |  | 7.4864 | 0 | 1 |  | 3.2217 | -1.6624 | 102.377 |  | 7.829 | 0 | 1 |  | 5.0994 | -0.00012948 | 171.5834 |  | 5.7991 | -1.2657e-07 | 197.4137 |  | 5.0994 | -0.00012948 | 171.5834
[10 empty] | 13.5766 | 51.6989 | 275.7276 |  | 7.829 | 0 | 1 |  | 3.2379 | 0.05336 | 105.6632 |  | 7.4864 | 0 | 1 |  | 5.6574 | 1.3074e-12 | 192.1292 |  | 6.1057 | 0 | 208.954 |  | 5.6574 | 1.4779e-12 | 192.1292 |  | 7.4864 | 0 | 1 |  | 3.2379 | 0.05336 | 105.6632 |  | 7.829 | 0 | 1 |  | 5.0994 | 7.3453e-09 | 171.5931 |  | 5.7991 | 0 | 197.4137 |  | 5.0994 | 7.3454e-09 | 171.5931
[10 empty] | 13.7294 | 48.4392 | 258.3426 |  | 7.829 | 0 | 1 |  | 3.2374 | -0.00019588 | 106.0511 |  | 7.4864 | 0 | 1 |  | 5.6574 | 0 | 184 |  | 6.1057 | 0 | 1 |  | 5.6574 | 0 | 184.8889 |  | 7.4864 | 0 | 1 |  | 3.2374 | -0.00019588 | 106.0511 |  | 7.829 | 0 | 1 |  | 5.0994 | 0 | 171.592 |  | 5.7991 | 0 | 1 |  | 5.0994 | 0 | 171.594
[14 empty] | 7.829 | 0 | 1 |  | 3.2374 | -2.2927e-08 | 106.0387 |  | 7.4864 | 0 | 1 |  | 5.6574 | 0 | 1 |  | 6.1057 | 0 | 1 |  | 5.6574 | 0 | 1 |  | 7.4864 | 0 | 1 |  | 3.2374 | -2.2927e-08 | 106.0387 |  | 7.829 | 0 | 1 |  | 5.0994 | 0 | 1 |  | 5.7991 | 0 | 1 |  | 5.0994 | 0 | 1
[14 empty] | 7.829 | 0 | 1 |  | 3.2374 | 0 | 106.0388 |  | 7.4864 | 0 | 1 |  | 5.6574 | 0 | 1 |  | 6.1057 | 0 | 1 |  | 5.6574 | 0 | 1 |  | 7.4864 | 0 | 1 |  | 3.2374 | 0 | 106.0387 |  | 7.829 | 0 | 1 |  | 5.0994 | 0 | 1 |  | 5.7991 | 0 | 1 |  | 5.0994 | 0 | 1
[14 empty] | 7.829 | 0 | 1 |  | 3.2374 | 0 | 1 |  | 7.4864 | 0 | 1 |  | 5.6574 | 0 | 1 |  | 6.1057 | 0 | 1 |  | 5.6574 | 0 | 1 |  | 7.4864 | 0 | 1 |  | 3.2374 | 0 | 1 |  | 7.829 | 0 | 1 |  | 5.0994 | 0 | 1 |  | 5.7991 | 0 | 1 |  | 5.0994 | 0 | 1
[14 empty] | 7.829 | 0 | 1 |  | 3.2374 | 0 | 1 |  | 7.4864 | 0 | 1 |  | 5.6574 | 0 | 1 |  | 6.1057 | 0 | 1 |  | 5.6574 | 0 | 1 |  | 7.4864 | 0 | 1 |  | 3.2374 | 0 | 1 |  | 7.829 | 0 | 1 |  | 5.0994 | 0 | 1 |  | 5.7991 | 0 | 1 |  | 5.0994 | 0 | 1
[13 empty] | 側壁外下 | 側壁内 | 側壁外上 | 頂版上 | 頂版下 | 底版上 | 底版下 | AS | D | pich
[13 empty] | 10000 | 507 | 10000 | 10000 | 10000 | 10000 | 10000 | 507 | 13 | 250
[13 empty] | 10000 | 794 | 10000 | 10000 | 10000 | 10000 | 10000 | 794 | 16 | 250
[13 empty] | 10000 | 1146 | 10000 | 10000 | 10000 | 10000 | 10000 | 1146 | 19 | 250
[13 empty] | 174.7155 | 1548 | 168.1102 | 168.1102 | 10000 | 10000 | 174.7155 | 1548 | 22 | 250
[13 empty] | 653.7155 | 2027 | 647.1102 | 647.1102 | 456.1914 | 428.9355 | 653.7155 | 2027 | 25 | 250
[13 empty] | 1196.7155 | 2570 | 1190.1102 | 1190.1102 | 999.1914 | 971.9355 | 1196.7155 | 2570 | 29 | 250
[13 empty] | 1803.7155 | 3177 | 1797.1102 | 1797.1102 | 1606.1914 | 1578.9355 | 1803.7155 | 3177 | 32 | 250
[13 empty] | 2680.7155 | 4054 | 2674.1102 | 2674.1102 | 2483.1914 | 2455.9355 | 2680.7155 | 4054 | 25 | 125
[13 empty] | 3765.7155 | 5139 | 3759.1102 | 3759.1102 | 3568.1914 | 3540.9355 | 3765.7155 | 5139 | 29 | 125
[13 empty] | 4980.7155 | 6354 | 4974.1102 | 4974.1102 | 4783.1914 | 4755.9355 | 4980.7155 | 6354 | 32 | 125
[12 empty] | min | 174.7155 | 507 | 168.1102 | 168.1102 | 456.1914 | 428.9355 | 174.7155
[16 empty] | 自動 |  |  | 入力
[13 empty] | 照査位置 |  | 鉄筋径 | pich | 使用鉄筋 | 鉄筋径 | pich | 使用鉄筋
[15 empty] | D(mm) | (mm) | 量(mm2) | D(mm) | (mm) | 量(mm2)
[13 empty] | 側壁 | 外下側 | 22 | 250 | 1548 | 16 | 125 | 1588.8
[14 empty] | 内側 | 13 | 250 | 507 | 13 | 250 | 506.8
[14 empty] | 外上側 | 22 | 250 | 1548 | 19 | 125 | 2292
[13 empty] | 頂版 | 上側 | 22 | 250 | 1548 | 19 | 125 | 2292
[14 empty] | 下側 | 25 | 250 | 2027 | 19 | 125 | 2292
[13 empty] | 底版 | 上側 | 25 | 250 | 2027 | 19 | 125 | 2292
[14 empty] | 下側 | 22 | 250 | 1548 | 16 | 125 | 1588.8
[9 empty] | 下側ハンチ | hhu= | 0.2 | 1
[17 empty] | 左側壁 | A |  | 左側壁 | 中間 |  |  | 左側壁 | B |  |  | 頂版 | B |  |  | 頂版 | 中間 |  |  | 頂版 | C |  |  | 右側壁 | C |  |  | 右側壁 | 中間 |  |  | 右側壁 | D |  |  | 底版 | D |  |  | 底版 | 中間 |  |  | 底版 | A
[16 empty] | d= | 250 |  |  | d= | 250 |  |  | d= | 250 |  |  | d= | 300 |  |  | d= | 300 |  |  | d= | 300 |  |  | d= | 250 |  |  | d= | 250 |  |  | d= | 250 |  |  | d= | 340 |  |  | d= | 350 |  |  | d= | 340
[9 empty] | t | c |  |  | 係数 |  |  | 627.8734 | 63988.4399 | -15997109.9736 |  | -413.5379 | 5117.589 | -1279397.245 |  | 737.0874 | 69060.337 | -17265084.258 |  | 1952.6268 | 132475.989 | -39742796.7131 |  | 2312.5081 | 195352.6173 | -58605785.202 |  | 1952.6268 | 132475.989 | -39742796.7131 |  | 737.0874 | 69060.337 | -17265084.258 |  | -413.5379 | 5117.589 | -1279397.245 |  | 627.8734 | 63988.4399 | -15997109.9736 |  | 1488.4133 | 116490.7121 | -39606842.1083 |  | 2206.1266 | 198005.0606 | -69301771.2107 |  | 1488.4133 | 116490.7121 | -39606842.1083
[9 empty] | mm | mm |  | A | B | C |  | x | f(x) | tan(θ) |  | x | f(x) | tan(θ) |  | x | f(x) | tan(θ) |  | x | f(x) | tan(θ) |  | x | f(x) | tan(θ) |  | x | f(x) | tan(θ) |  | x | f(x) | tan(θ) |  | x | f(x) | tan(θ) |  | x | f(x) | tan(θ) |  | x | f(x) | tan(θ) |  | x | f(x) | tan(θ) |  | x | f(x) | tan(θ)
[9 empty] | 350 | 75 |  | 627.8734 | 63988.4399 | -15997109.9736 |  | 25 | -13989353.112 |  |  | 25 | -1394293.6899 |  |  | 25 | -15062271.2317 |  |  | 30 | -33984152.9131 |  |  | 30 | -50636949.395 |  |  | 30 | -33984152.9131 |  |  | 25 | -15062271.2317 |  |  | 25 | -1394293.6899 |  |  | 25 | -13989353.112 |  |  | 34 | -33886248.1617 |  |  | 35 | -59626213.9632 |  |  | 34 | -33886248.1617
[9 empty] | 350 | 75 |  | -413.5379 | 5117.589 | -1279397.245 |  | 125 | 3765091.6185 | 177544.4473 |  | 125 | -5148102.8591 | -37538.0917 |  | 125 | 4837572.8823 | 198998.4411 |  | 150 | 27437704.8623 | 511848.8148 |  | 150 | 26103539.5672 | 639504.0747 |  | 150 | 27437704.8623 | 511848.8148 |  | 125 | 4837572.8823 | 198998.4411 |  | 125 | -5148102.8591 | -37538.0917 |  | 125 | 3765091.6185 | 177544.4473 |  | 170 | 28124722.3396 | 455963.0184 |  | 175 | 38271117.5551 | 699266.6537 |  | 170 | 28124722.3396 | 455963.0184
[9 empty] | 350 | 75 |  | 737.0874 | 69060.337 | -17265084.258 |  | 103.7935 | -1473206.1857 | 247014.0923 |  | -12.1434 | -1404314.6111 | -27298.3408 |  | 100.6904 | -1817514.4795 | 273763.7329 |  | 96.3949 | -7933322.7789 | 659844.4975 |  | 109.1816 | -8408834.3596 | 845510.0005 |  | 96.3949 | -7933322.7789 | 659844.4975 |  | 100.6904 | -1817514.4795 | 273763.7329 |  | -12.1434 | -1404314.6111 | -27298.3408 |  | 103.7935 | -1473206.1857 | 247014.0923 |  | 108.318 | -8254701.8176 | 589789.7176 |  | 120.2696 | -11836950.9466 | 915544.2439 |  | 108.318 | -8254701.8176 | 589789.7176
[9 empty] | 400 | 100 |  | 1952.6268 | 132475.989 | -39742796.7131 |  | 109.7576 | -87854.4065 | 232283.4479 |  | -63.5867 | -3533947.5938 | 41397.7371 |  | 107.3294 | -125539.6278 | 254854.2841 |  | 108.4179 | -1153586.2065 | 563896.3643 |  | 119.1269 | -826193.5344 | 762436.0731 |  | 108.4179 | -1153586.2065 | 563896.3643 |  | 107.3294 | -125539.6278 | 254854.2841 |  | -63.5867 | -3533947.5938 | 41397.7371 |  | 109.7576 | -87854.4065 | 232283.4479 |  | 122.314 | -1260775.0192 | 499708.6754 |  | 133.1985 | -1423856.2487 | 805414.2452 |  | 122.314 | -1260775.0192 | 499708.6754
[9 empty] | 400 | 100 |  | 2312.5081 | 195352.6173 | -58605785.202 |  | 110.1358 | 2282.5845 | 238318.5077 |  | 21.7791 | -1353762.9436 | 25539.3462 |  | 107.822 | 3698.9118 | 262363.3355 |  | 110.4637 | 65272.6317 | 595802.9522 |  | 120.2105 | 31802.4082 | 791784.2853 |  | 110.4637 | 65272.6317 | 595802.9522 |  | 107.822 | 3698.9118 | 262363.3355 |  | 21.7791 | -1353762.9436 | 25539.3462 |  | 110.1358 | 2282.5845 | 238318.5077 |  | 124.837 | 76849.0291 | 530167.8184 |  | 134.9664 | 67411.0806 | 843545.7944 |  | 124.837 | 76849.0291 | 530167.8184
[9 empty] | 400 | 100 |  | 1952.6268 | 132475.989 | -39742796.7131 |  | 110.1262 | -3.3821 | 238671.6281 |  | 74.786 | -2791294.7007 | -27119.6825 |  | 107.8079 | -7.1511 | 262870.5629 |  | 110.3541 | -484.0223 | 600221.0657 |  | 120.1703 | -111.9869 | 794572.4212 |  | 110.3541 | -484.0223 | 600221.0657 |  | 107.8079 | -7.1511 | 262870.5629 |  | 74.786 | -2791294.7007 | -27119.6825 |  | 110.1262 | -3.3821 | 238671.6281 |  | 124.6921 | -641.2421 | 534591.634 |  | 134.8864 | -351.9523 | 847949.935 |  | 124.6921 | -641.2421 | 534591.634
[9 empty] | 350 | 75 |  | 737.0874 | 69060.337 | -17265084.258 |  | 110.1262 | -0.00012987 | 238662.4635 |  | -28.139 | -1773123.3936 | -9892.3566 |  | 107.8079 | -0.00040596 | 262855.64 |  | 110.3549 | -0.20028 | 599972.7079 |  | 120.1705 | -0.015079 | 794465.4331 |  | 110.3549 | -0.20028 | 599972.7079 |  | 107.8079 | -0.00040596 | 262855.64 |  | -28.139 | -1773123.3936 | -9892.3566 |  | 110.1262 | -0.00012987 | 238662.4636 |  | 124.6933 | -0.32118 | 534323.875 |  | 134.8869 | -0.086151 | 847742.374 |  | 124.6933 | -0.32118 | 534323.875
[9 empty] | 350 | 75 |  | -413.5379 | 5117.589 | -1279397.245 |  | 110.1262 | -1.8626e-09 | 238658.4553 |  | -207.3808 | -29044407.99 | 152148.053 |  | 107.8079 | 0 | 262855.5613 |  | 110.3549 | 6.184e-07 | 599974.5497 |  | 120.1705 | 1.4901e-08 | 794466.1514 |  | 110.3549 | 6.184e-07 | 599974.5688 |  | 107.8079 | 0 | 262855.5613 |  | -207.3808 | -29044407.99 | 152148.053 |  | 110.1262 | 1.8626e-09 | 238665.3014 |  | 124.6933 | 1.3411e-06 | 534326.1001 |  | 134.8869 | 1.3411e-07 | 847743.6822 |  | 124.6933 | 1.3411e-06 | 534326.1004
[9 empty] | 350 | 75 |  | 627.8734 | 63988.4399 | -15997109.9736 |  | 110.1262 | 3.7253e-09 | 393216 |  | -16.4851 | -1480623.6484 | 144391.8609 |  | 107.8079 | 0 | 1 |  | 110.3549 | -7.4506e-09 | 603290.3014 |  | 120.1705 | -7.4506e-09 | 1572864 |  | 110.3549 | -7.4506e-09 | 603290.3014 |  | 107.8079 | 0 | 1 |  | -16.4851 | -1480623.6484 | 144391.8609 |  | 110.1262 | -3.7253e-09 | 393216 |  | 124.6933 | 0 | 533174.2373 |  | 134.8869 | -1.4901e-08 | 873813.3333 |  | 124.6933 | 0 | 533174.2373
[9 empty] | 450 | 115 |  | 1488.4133 | 116490.7121 | -39606842.1083 |  | 110.1262 | -1.8626e-09 | 393216 |  | -6.2309 | -1327581.552 | 14924.8144 |  | 107.8079 | 0 | 1 |  | 110.3549 | 0 | 524288 |  | 120.1705 | -7.4506e-09 | 1 |  | 110.3549 | 7.4506e-09 | 1048576 |  | 107.8079 | 0 | 1 |  | -6.2309 | -1327581.552 | 14924.8144 |  | 110.1262 | 1.8626e-09 | 393216 |  | 124.6933 | 0 | 1 |  | 134.8869 | 1.4901e-08 | 1048576 |  | 124.6933 | 0 | 1
[9 empty] | 450 | 125 |  | 2206.1266 | 198005.0606 | -69301771.2107 |  | 110.1262 | -1.8626e-09 | 1 |  | 82.7204 | -3119741.0954 | -20147.65 |  | 107.8079 | 0 | 1 |  | 110.3549 | 0 | 1 |  | 120.1705 | 0.0059192 | 794466 |  | 110.3549 | -7.4506e-09 | 1048576 |  | 107.8079 | 0 | 1 |  | 82.7204 | -3119741.0954 | -20147.65 |  | 110.1262 | 1.8626e-09 | 1 |  | 124.6933 | 0 | 1 |  | 134.8869 | -1.4901e-08 | 1048576 |  | 124.6933 | 0 | 1
[9 empty] | 450 | 115 |  | 1488.4133 | 116490.7121 | -39606842.1083 |  | 110.1262 | 0.00044454 | 238664 |  | -72.1235 | -4174810.4296 | 6813.7602 |  | 107.8079 | 0 | 1 |  | 110.3549 | 0 | 1 |  | 120.1705 | 1.4901e-08 | 794464.5153 |  | 110.3549 | -7.4506e-09 | 1 |  | 107.8079 | 0 | 1 |  | -72.1235 | -4174810.4296 | 6813.7602 |  | 110.1262 | -0.00044454 | 238663 |  | 124.6933 | 0 | 1 |  | 134.8869 | -1.4901e-08 | 1 |  | 124.6933 | 0 | 1
[16 empty] | 110.1262 | 3.7253e-09 | 238662.8209 |  | 540.5793 | 38611892.1303 | 69832.7112 |  | 107.8079 | 0 | 1 |  | 110.3549 | 0 | 1 |  | 120.1705 | -7.4506e-09 | 1572864 |  | 110.3549 | 0.0044702 | 599975 |  | 107.8079 | 0 | 1 |  | 540.5793 | 38611892.1301 | 69832.7112 |  | 110.1262 | -3.7253e-09 | 238661.8208 |  | 124.6933 | 0 | 1 |  | 134.8869 | 0.012632 | 847743 |  | 124.6933 | 0 | 1
[16 empty] | 110.1262 | -1.8626e-09 | 393216 |  | -12.3405 | -1407407.0155 | 72378.1199 |  | 107.8079 | 0 | 1 |  | 110.3549 | 0 | 1 |  | 120.1705 | -7.4506e-09 | 1 |  | 110.3549 | 7.4506e-09 | 599974.1444 |  | 107.8079 | 0 | 1 |  | -12.3405 | -1407407.0155 | 72378.1199 |  | 110.1262 | 1.8626e-09 | 393216 |  | 124.6933 | 0 | 1 |  | 134.8869 | 1.4901e-08 | 847742.6169 |  | 124.6933 | 0 | 1
[16 empty] | 110.1262 | -1.8626e-09 | 1 |  | 7.1047 | -1263553.7401 | 7397.881 |  | 107.8079 | 0 | 1 |  | 110.3549 | 0 | 1 |  | 120.1705 | 0.0059192 | 794466 |  | 110.3549 | -7.4506e-09 | 1048576 |  | 107.8079 | 0 | 1 |  | 7.1047 | -1263553.7401 | 7397.881 |  | 110.1262 | 1.8626e-09 | 1 |  | 124.6933 | 0 | 1 |  | 134.8869 | -1.4901e-08 | 1048576 |  | 124.6933 | 0 | 1
[16 empty] | 110.1262 | 0.00044454 | 238664 |  | 177.9041 | -7826735.7139 | -38426.2558 |  | 107.8079 | 0 | 1 |  | 110.3549 | 0 | 1 |  | 120.1705 | 1.4901e-08 | 794464.5153 |  | 110.3549 | -7.4506e-09 | 1 |  | 107.8079 | 0 | 1 |  | 177.9041 | -7826735.714 | -38426.2558 |  | 110.1262 | -0.00044454 | 238663 |  | 124.6933 | 0 | 1 |  | 134.8869 | -1.4901e-08 | 1 |  | 124.6933 | 0 | 1

## データ (hidden)
[5 empty] | 土被りh= | 4
活荷重の種類
| 荷重の種類 | T1 | T2 | λ | I | a | b | ps
1 | 自動 | 100 | 25 | 6 | 0 | 0.2 | 2.75 | 10 | 1 | ・ 良好な地盤上(置き換え基礎も含む)に設置する直接基礎のカルバートで，土被りが10m以上でかつ内空高が3mを超える場合・ 杭基礎等で盛土の沈下にカルバートが抵抗する場合(セメント安定処理等による剛性の高い地盤改良をカルバートの外幅程度行う場合も含む)
2 | 指定 | 5 | 5 | 6 | 0.3 | 0.2 | 2.75 | 10 | 2 | 上記以外．盛土の沈下とともにカルバートが沈下する場合で軟弱地盤上に設置する場合も含む．
1 | 自動 | 100 | 25 | 6 | 0 | 0.2 | 2.75 | 10 | 1
鉄筋材質 | 材質 | 許容応力
1 | SD295A | 160
2 | SD345 | 160
1 | SD295A | 160
かぶり
|  | 側壁 |  |  | 頂版 |  | 底版 |  |  |  | 底版
鉄筋配置 |  | 下端 | 内 | 上端 | 上 | 下 | 上 | 下 |  |  | 上 | 下
1 | 自動 | 100 | 100 | 100 | 100 | 100 | 100 | 110
2 | 指定 | 100 | 100 | 100 | 100 | 100 | 100 | 110
1 | 自動 | 100 | 100 | 100 | 100 | 100 | 100 | 110
| 番号 | 種類 | 許容支持力
| 1 | 亀裂少ない硬岩 | 1000 |  |  |  | h= | 4
| 2 | 亀裂多い硬岩 | 600 |  |  |  | 2
| 3 | 軟岩・土丹 | 300
| 4 | 密な礫層 | 600
| 5 | 密でない礫層 | 300
| 6 | 密な砂質地盤 | 300
| 7 | 中位な砂質地盤 | 200
| 8 | 非常に堅い粘性土 | 200
| 9 | 堅い粘性土 | 100
| 10 | その他 | 300
| 7 | 中位な砂質地盤 | 200
照査位置
左側壁 | A
中間
B
頂版 | B
中間
C
右側壁 | C
中間
D
底版 | D
中間
A

## 等分布
１．設計条件
（１）基本寸法
| 内空寸法 | 内空幅 | B= | 3 | m
|  | 内空高 | H= | 3 | m
| 部材厚さ | 側壁 | t1= | 0.35 | m
|  | 頂版 | t2= | 0.4 | m
|  | 底版 | t3= | 0.45 | m
| ハンチ | 頂版 | 高さhho= | 0.2 | m
|  |  | 幅 hbo= | 0.2 | m
|  | 底版 | 高さhhu= | 0.2 | m
|  |  | 幅 hbu= | 0.2 | m
| 土被り |  | h= | 4 | m
| 舗装厚 |  | tp= | 0.2 | m
（２）活荷重
| 輪荷重 | 後輪1輪 | T1= | 100 | kN
|  | 前輪１輪 | T2= | 25 | kN
|  | 軸間距離 | λ= | 6 | m
|  | 分布荷重 | ps= | 10 | kN/m2
|  | 衝撃係数 | I= | 0
| 設置幅 | 進行方向 | a= | 0.2 | m
|  | 直角方向 | b= | 2.75 | m
記号の説明
（３）カルバート内の荷重
|  | 荷重 | pin= | 0 | kN/m2
（４）単位体積重量
| 鉄筋コンクリート |  | γc= | 24.5 | kN/m3
| 土砂 |  | γ= | 18 | kN/m3
| 舗装厚 |  | γp= | 22.5 | kN/m3
（５）水平土圧係数 |  |  | k0= | 0.5
（６）使用材料と許容応力度
コンクリート
|  | 設計基準強度 |  |  | σck= | 24 | N/mm2
|  | 許容曲げ圧縮応力度 |  |  | σca= | 8 | N/mm2
|  | 許容せん断応力度 |  |  | τca= | 0.39 | N/mm2
鉄筋
|  | 鉄筋材質 |  |  | SD295A
|  | 許容引張応力度 |  |  | σsa= | 160 | N/mm2
（７）支持地盤
| 許容支持力度 |  | qa= | 200 | kN/m2
（８）主鉄筋の配筋
|  |  | 鉄筋径 | 配置間隔 | 中心かぶり | 有効高
|  |  | D(mm) | (mm) | f(mm) | d(mm)
| 側壁 | 外下側 | D22 | 250 | 100 | 250
|  | 内側 | D13 | 250 | 100 | 250
|  | 外上側 | D22 | 250 | 100 | 250
| 頂版 | 上側 | D22 | 250 | 100 | 300
|  | 下側 | D16 | 250 | 100 | 300
| 底版 | 上側 | D22 | 250 | 100 | 350
|  | 下側 | D22 | 250 | 110 | 340
（９）適用基準 |  | 日本道路協会：道路土工－カルバート工指針，平成１１年３月
２．外力
２．１自重
自重は頂版(ハンチを含む)と側壁について計算する．
底版部材に作用する荷重に着目すれば，底版重量は地盤反力とキャンセルされる．
頂版自重
|  | γc= | 24.5 | kN/m3 | B0= | 3.35 | m
|  | t1= | 0.35 | m | t2= | 0.4 | m
|  | hho= | 0.2 | m | hbo= | 0.2 | m
|  |  |  | = | 11.1164 | kN/m2
側 壁
|  | H= | 3 | m
|  |  | = | 25.725 | kN/m
地盤反力
|  |  | = | 26.4746 | kN/m2
２．２ 土圧
| 土の単位体積重量 |  | γ= | 18 | kN/m3
| 舗装単位体積重量 |  | γp= | 22.5 | kN/m3
| 土被り |  | h= | 4 | m
| 舗装厚 |  | tp= | 0.2 | m
（１） 鉛直土圧
鉛直土圧係数 α
| 条件 | [5 empty] | 鉛直土圧係数 α
| 下記のいずれかに該当する場合 | [5 empty] | h/B'<1 | 1
| ①良好な地盤上(置換え基礎も含む)に設置する直接基礎のカルバートで，土被りが10m以上でかつ内空高が3mを超える場合 | [5 empty] | 1≦h/B'<2 | 1.2
[7 empty] | 2≦h/B'<3 | 1.35
| ②杭基礎等で盛土の沈下にカルバートが抵抗する場合(セメント安定処理等による剛性の高い地盤改良をカルバートの外幅程度行う場合を含む) | [5 empty] | 3≦h/B'<4 | 1.5
[7 empty] | 4≦h/B' | 1.6
| 上記以外。盛土の沈下と共にカルバートが沈下する場合で軟弱地盤上に設置する場合も含む。 | [5 empty] | 1
|  | カルバート外幅 | B'= | 3.7 | m
|  | 土被り比 | h/B'= | 1.08
|  | 鉛直土圧係数 | α= | 1.2
| 鉛直土圧 |  | pvd=α{γh-(γ-γp)tp}=87.48(kN/m2) | [6 empty] | pvd= | 87.48 | (kN/m2)
（２） 水平土圧
| 水平土圧係数 |  | k0= | 0.5
水平土圧
|  | z=4.2(m) |  | phd=ko{γz-(γ-γp)tp}=38.25(kN/m2) | [5 empty] | z= | 4.2 | (m) | phd= | 38.25 | (kN/m2)
|  | z=7.625(m) |  | phd=ko{γz-(γ-γp)tp}=69.075(kN/m2) | [5 empty] | z= | 7.625 | (m) | phd= | 69.075 | (kN/m2)
（３） 地盤反力 |  | qd=pvd=87.48(kN/m2)
[10 empty] | qd=pvd= | 87.48 | (kN/m2)
２．３ 活荷重
土被りが4m以上の場合の活荷重
（１）鉛直圧力
| 地表載荷重 | ps= | 10 | kN/m2
| 鉛直圧力 | pvl= | 10 | kN/m2
（２）水平圧力
|  | 地表載荷重 | ps= | 10 | kN/m2
|  | 水平土圧係数 | k0= | 0.5
|  | 水平圧力 |  | phs=psk0= | 5 | kN/m2
（３）地盤反力 |  | ql= | 10 | kN/m2
２．４ 荷重強度とたわみ角法の荷重項
部材 | 荷重 | l(m) | a(m) | b(m) | q1(kN/m2) | q2(kN/m2) | Cij | Cji
左側壁 A-B | 水平土圧 | 3.425 | 0 | 3.425 | 69.075 | 38.25 | 55.4712 | 49.4446
| 活荷重 | 3.425 | 0 | 3.425 | 0 | 0 | 0 | 0
| 計 | － | － | － | 69.075 | 38.25 | 55.4712 | 49.4446
| 自 重 | 3.35 | 0 | 3.35 | 11.1164 | 11.1164 | 10.3962 | 10.3962
頂版 | 鉛直土圧 | 3.35 | 0 | 3.35 | 87.48 | 87.48 | 81.812 | 81.812
B-C | 活荷重 | 3.35 | 0 | 3.35 | 10 | 10 | 9.3521 | 9.3521
| 計 | － | － | － |  |  | 101.5603 | 101.5603
右側壁 C-D | 水平土圧 | 3.425 | 0 | 3.425 | 38.25 | 69.075 | 49.4446 | 55.4712
| 活荷重 | 3.425 | 0 | 3.425 | 0 | 0 | 0 | 0
| 計 | － | － | － | 38.25 | 69.075 | 49.4446 | 55.4712
底版 D-A | 自 重 | 3.35 | 0 | 3.35 | 11.1164 | 11.1164 | 10.3962 | 10.3962
| 鉛直土圧 | 3.35 | 0 | 3.35 | 87.48 | 87.48 | 81.812 | 81.812
| 活荷重 | 3.35 | 0 | 3.35 | 10 | 10 | 9.3521 | 9.3521
| 計 | － | － | － | 108.5964 | 108.5964 | 101.5603 | 101.5603
３．たわみ角法によるラーメン計算
３．１ 剛比
| H0= | 3.425 | m |  | B0= | 3.35 | m
剛比
| 側壁 | k1= | 1
| 頂版 |  | 1.5261
| 底版 |  | 2.1729
３．２ 節点モーメント
（１）行列式
荷重項
|  | 左側壁 | CAB= | 55.4712 | CBA= | 49.4446
|  | 頂版 | CBC= | 101.5603 | CCB= | 101.5603
|  | 右側壁 | CCD= | 49.4446 | CDC= | 55.4712
|  | 底版 | CDA= | 101.5603 | CAD= | 101.5603
| 6.3459 | 1 | 0 | 2.1729 | -3 | θA |  | -46.0891
| 1 | 5.0523 | 1.5261 | 0 | -3 | θB |  | 52.1157
| 0 | 1.5261 | 5.0523 | 1 | -3 | θC | = | -52.1157
| 2.1729 | 0 | 1 | 6.3459 | -3 | θD |  | 46.0891
| 1 | 1 | 1 | 1 | -4 | R |  | 6.6317e-14
|  |  |  | 6.6317e-14 | kN-m
| 節点角 | θA= | -15.6502 | rad
|  | θB= | 19.2182 | rad
|  | θC= | -19.2182 | rad
|  | θD= | 15.6502 | rad
| 部材角 | R= | -3.0667e-14 | rad
節点モーメント
|  |  | MAB=k1(2θA+θB - 3R) - CAB= | -67.5533 | kN-m
|  |  | MBA=k1(θA+2θB - 3R)+CBA= | 72.2308 | kN-m
|  |  | MBC=k2(2θB+θC) - CBC= | -72.2308 | kN-m
|  |  | MCB=k2(θB+2θC) + CCB= | 72.2308 | kN-m
|  |  | MCD=k1(2θC+θD - 3R) - CCD= | -72.2308 | kN-m
|  |  | MDC=k1(θC+2θD - 3R)+CDC= | 67.5533 | kN-m
|  |  | MDA=k3(2θD+θA) - CDA= | -67.5533 | kN-m
|  |  | MAD=k3(2θA+θD) + CAD= | 67.5533 | kN-m
各節点曲げモーメントの照査
|  |  | ΣMA=MAB+MAD= | 0 | kN-m
|  |  | ΣMB=MBA+MBC= | 0 | kN-m
|  |  | ΣMC=MCB+MCD= | 0 | kN-m
|  |  | ΣMD=MDC+MDA= | 0 | kN-m
４．断面力の計算
４．１ 一般式
（１）側壁，底版
節点せん断力
任意点xのせん断力
節点曲げモーメント
任意点xの曲げモーメント
最大曲げモーメント発生位置
（２）頂版
ケース１
[65 empty] | 縮尺 | 100
せん断力
[64 empty] | x | 骨組み | A-B | B-C | C-D | D-A
[64 empty] | 0 | 0
[64 empty] | 0 | 3.425
| 節点せん断力 | [62 empty] | 3.35 | 3.425
[64 empty] | 3.35 | 0
[64 empty] | 0 | 0
[64 empty] | 0 |  | 0
[64 empty] | -0.99329 |  | 0
[64 empty] | -0.76199 |  | 0.3425
[64 empty] | -0.54124 |  | 0.685
[64 empty] | -0.33106 |  | 1.0275
| 任意点xのせん断力 | [62 empty] | -0.13143 |  | 1.37
[64 empty] | 0.057647 |  | 1.7125
[63 empty] | 1 | 0.23616 |  | 2.055
[63 empty] | 2 | 0.40412 |  | 2.3975
[63 empty] | 3 | 0.56152 |  | 2.74
[63 empty] | 4 | 0.70836 |  | 3.0825
[63 empty] | 5 | 0.84465 |  | 3.425
[64 empty] | 0 |  | 3.425
[64 empty] | 0 |  |  | 3.425
[64 empty] | 0 |  |  | 4.8903
[64 empty] | 0.335 |  |  | 4.5972
[64 empty] | 0.67 |  |  | 4.3042
[64 empty] | 1.005 |  |  | 4.0111
| 節点曲げモーメント | [7 empty] | 0 | [54 empty] | 1.34 |  |  | 3.7181
[9 empty] | 0.5 | [54 empty] | 1.675 |  |  | 3.425
| 任意点xの曲げモーメント | [7 empty] | 2.925 | [54 empty] | 2.01 |  |  | 3.1319
[64 empty] | 2.345 |  |  | 2.8389
[64 empty] | 2.68 |  |  | 2.5458
[64 empty] | 3.015 |  |  | 2.2528
[64 empty] | 3.35 |  |  | 1.9597
[64 empty] | 3.35 |  |  | 3.425
[64 empty] | 3.35 |  |  |  | 3.425
[64 empty] | 4.1946 |  |  |  | 3.425
[64 empty] | 4.0584 |  |  |  | 3.0825
[64 empty] | 3.9115 |  |  |  | 2.74
[64 empty] | 3.7541 |  |  |  | 2.3975
[64 empty] | 3.5862 |  |  |  | 2.055
[64 empty] | 3.4076 |  |  |  | 1.7125
[64 empty] | 3.2186 |  |  |  | 1.37
[64 empty] | 3.0189 |  |  |  | 1.0275
[64 empty] | 2.8088 |  |  |  | 0.685
[64 empty] | 2.588 |  |  |  | 0.3425
| 最大曲げモーメント発生位置 | [62 empty] | 2.3567 |  |  |  | -5.5511e-16
[64 empty] | 3.35 |  |  |  | -5.5511e-16
[64 empty] | 3.35 |  |  |  |  | 0
[64 empty] | 3.35 |  |  |  |  | -1.819
[64 empty] | 3.015 |  |  |  |  | -1.4552
[64 empty] | 2.68 |  |  |  |  | -1.0914
[64 empty] | 2.345 |  |  |  |  | -0.7276
４．２ 左側壁(A-B) | [63 empty] | 2.01 |  |  |  |  | -0.3638
[64 empty] | 1.675 |  |  |  |  | -2.8422e-16
| 部材長 | l= | 3.425 | m | 有効高 | d= | 0.25 | m | [55 empty] | 1.34 |  |  |  |  | 0.3638
[64 empty] | 1.005 |  |  |  |  | 0.7276
| 項目 | 記号 | 単位 | 計算値 | [59 empty] | 0.67 |  |  |  |  | 1.0914
| 荷重 | p1 | kN/m2 | 69.075 | [59 empty] | 0.335 |  |  |  |  | 1.4552
|  | p2 | kN/m2 | 38.25 |  |  |  |  | 0 | [54 empty] | 0 |  |  |  |  | 1.819
| 節点 | MAB | kN-m/m | -67.5533 |  |  |  |  | 0.5 | [54 empty] | 0 |  |  |  |  | 0
| モーメント | MBA | kN-m/m | 72.2308 |  |  |  |  | 2.85
| 節点 | SAB | kN/m | 99.3293
| せん断力 | SBA | kN/m | -84.4648
| せん断力 | x=0 | m | 99.3293 | [59 empty] | ケース１
| Sx | x=0.5 | m | 65.9168 | [60 empty] | 縮尺 | 100
| (kN/m) | x=2.925 | m | -64.2148 | [59 empty] | 曲げモーメント
| 節点曲げ | MA | kN-m/m | -67.5533 | [59 empty] | x | 骨組み | A-B | B-C | C-D | D-A
| モーメント | MB | kN-m/m | -72.2308 | [59 empty] | 0 | 0
| 最大曲げ | xm | m | 1.606 | [59 empty] | 0 | 3.425
| モーメント | Mm | kN-m/m | 9.1026 | [59 empty] | 3.35 | 3.425
[64 empty] | 3.35 | 0
[64 empty] | 0 | 0
４．３ 頂版(Ｂ-C) | [63 empty] | 0 |  | 0
| 部材長 | l= | 3.35 | m | 有効高 | d= | 0.25 | m | [55 empty] | -0.67553 |  | 0
[64 empty] | -0.37524 |  | 0.3425
| 項目 | 記号 | 単位 | 計算値 | [59 empty] | -0.15236 |  | 0.685
|  | p1 | kN/m2 | 87.48 |  |  |  |  | 0 | [54 empty] | -0.0032845 |  | 1.0275
| 荷重 | p2 | kN/m2 | 0 |  |  |  |  | 0.5 | [54 empty] | 0.075614 |  | 1.37
|  | p3 | kN/m2 | 0 |  |  |  |  | 2.925 | [54 empty] | 0.087948 |  | 1.7125
| 荷重作用 | a | m | 3.35 | [59 empty] | 0.037332 |  | 2.055
| 位置 | b | m | 0 | [59 empty] | -0.072618 |  | 2.3975
|  | c | m | 0 | [59 empty] | -0.23829 |  | 2.74
| 節点 | MBC | kN-m/m | -72.2308 | [59 empty] | -0.45605 |  | 3.0825
| モーメント | MCB | kN-m/m | 72.2308 | [59 empty] | -0.72231 |  | 3.425
| 節点 | SBC | kN/m | 146.529 | [59 empty] | 0 |  | 3.425
| せん断力 | SCB | kN/m | -146.529 | [59 empty] | 0 |  |  | 3.425
| せん断力 | x=0 | m | 146.529 | [59 empty] | 0 |  |  | 4.1473
| Sx | x=0.5 | m | 102.789 | [59 empty] | 0.335 |  |  | 3.7055
| (kN/m) | x=2.85 | m | -102.789 | [59 empty] | 0.67 |  |  | 3.3619
| 節点曲げ | MA | kN-m/m | -72.2308 | [59 empty] | 1.005 |  |  | 3.1165
| モーメント | MB | kN-m/m | -72.2308 | [59 empty] | 1.34 |  |  | 2.9692
| 最大曲げ | xm | m | 1.675 | [59 empty] | 1.675 |  |  | 2.9201
| モーメント | Mm | kN-m/m | 50.4872 | [59 empty] | 2.01 |  |  | 2.9692
[64 empty] | 2.345 |  |  | 3.1165
[64 empty] | 2.68 |  |  | 3.3619
４．４ 右側壁(Ｃ-Ｄ) | [63 empty] | 3.015 |  |  | 3.7055
| 部材長 | l= | 3.425 | m | 有効高 | d= | 0.25 | m | [55 empty] | 3.35 |  |  | 4.1473
[64 empty] | 3.35 |  |  | 3.425
| 項目 | 記号 | 単位 | 計算値 | [59 empty] | 3.35 |  |  |  | 3.425
| 荷重 | p1 | kN/m2 | 38.25 | [59 empty] | 4.0723 |  |  |  | 3.425
|  | p2 | kN/m2 | 69.075 | [59 empty] | 3.8061 |  |  |  | 3.0825
| 節点 | MCD | kN-m/m | -72.2308 | [59 empty] | 3.5883 |  |  |  | 2.74
| モーメント | MDC | kN-m/m | 67.5533 | [59 empty] | 3.4226 |  |  |  | 2.3975
| 節点 | SCD | kN/m | 84.4648 | [59 empty] | 3.3127 |  |  |  | 2.055
| せん断力 | SDC | kN/m | -99.3293 | [59 empty] | 3.2621 |  |  |  | 1.7125
| せん断力 | x=0 | m | 84.4648 | [59 empty] | 3.2744 |  |  |  | 1.37
| Sx | x=0.5 | m | 64.2148 |  |  |  |  | 0 | [54 empty] | 3.3533 |  |  |  | 1.0275
| (kN/m) | x=2.925 | m | -65.9168 |  |  |  |  | 0.7 | [54 empty] | 3.5024 |  |  |  | 0.685
| 節点曲げ | MA | kN-m/m | -72.2308 |  |  |  |  | 2.65 | [54 empty] | 3.7252 |  |  |  | 0.3425
| モーメント | MB | kN-m/m | -67.5533 | [59 empty] | 4.0255 |  |  |  | 0
| 最大曲げ | xm | m | 1.819 | [59 empty] | 3.35 |  |  |  | 0
| モーメント | Mm | kN-m/m | 9.1026 | [59 empty] | 3.35 |  |  |  |  | 0
[64 empty] | 3.35 |  |  |  |  | -0.67553
[64 empty] | 3.015 |  |  |  |  | -0.12711
４．５ 底版(D-A) | [63 empty] | 2.68 |  |  |  |  | 0.29945
| 部材長 | l= | 3.35 | m | 有効高 | d= | 0.35 | m | [55 empty] | 2.345 |  |  |  |  | 0.60413
[64 empty] | 2.01 |  |  |  |  | 0.78693
| 項目 | 記号 | 単位 | ケース１ | [59 empty] | 1.675 |  |  |  |  | 0.84787
| 荷重 | p1 | kN/m2 | 108.5964 | [59 empty] | 1.34 |  |  |  |  | 0.78693
|  | p2 | kN/m2 | 108.5964 | [59 empty] | 1.005 |  |  |  |  | 0.60413
| 節点 | MDA | kN-m/m | -67.5533 | [59 empty] | 0.67 |  |  |  |  | 0.29945
| モーメント | MAD | kN-m/m | 67.5533 | [59 empty] | 0.335 |  |  |  |  | -0.12711
| 節点 | SDA | kN/m | 181.899 | [59 empty] | 0 |  |  |  |  | -0.67553
| せん断力 | SAD | kN/m | -181.899 | [59 empty] | 0 |  |  |  |  | 0
| せん断力 | x=0 | m | 181.899
| Sx | x=0.7 | m | 105.8815
| (kN/m) | x=2.65 | m | -105.8815
| 節点曲げ | MD | kN-m/m | -67.5533
| モーメント | MA | kN-m/m | -67.5533
| 最大曲げ | xm | m | 1.675
| モーメント | Mm | kN-m/m | 84.7871
４．６ せん断力図，曲げモーメント図
４．７ 設計断面力
|  | 照査位置 |  | モーメント | 軸力 | せん断力S(kN)
|  |  |  | M(kNm) | N(kN) | 節点 | 2d
|  | 左側壁 | A | -67.5533 | 175.8984 | 99.3293 | 65.9168
|  |  | 中間 | 9.1026 | 162.1267 | 0 | －
|  |  | B | -72.2308 | 146.529 | -99.3293 | -64.2148
|  | 頂版 | B | -72.2308 | 99.3293 | 146.529 | 102.789
|  |  | 中間 | 50.4872 | 99.3293 | 0 | －
|  |  | C | -72.2308 | 99.3293 | -146.529 | -102.789
|  | 右側壁 | C | -72.2308 | 146.529 | 84.4648 | 64.2148
|  |  | 中間 | 9.1026 | 162.1267 | 0 | －
|  |  | D | -67.5533 | 175.8984 | -99.3293 | -65.9168
|  | 底版 | D | -67.5533 | 99.3293 | 181.899 | 105.8815
|  |  | 中間 | 84.7871 | 99.3293 | 0 | －
|  |  | A | -67.5533 | 99.3293 | -181.899 | -105.8815
５．鉄筋量
５．１ 必要鉄筋量
（１）計算式
|  | σsa= | 160 | N/mm2 |  | b= | 1000 | mm
|  | n= | 15
照査位置 |  | N | e | d | c | σc | s | As
|  | N | mm | mm | mm | N/mm2 | － | mm2
左側壁 | A | 175898.375 | 384.0474 | 250 | 75 | 7.337 | 0.40753 | 1236.6015
| 中間 | 162126.7022 | 56.1448 | 250 | 75 | 3.1965 | 0.23058 | 0
| B | 146529 | 492.9455 | 250 | 75 | 7.4865 | 0.41241 | 1496.2955
頂版 | B | 99329.307 | 727.1853 | 300 | 100 | 5.8469 | 0.35407 | 1319.994
| 中間 | 99329.307 | 508.2813 | 300 | 100 | 4.8159 | 0.31105 | 783.5551
| C | 99329.307 | 727.1853 | 300 | 100 | 5.8469 | 0.35407 | 1319.994
右側壁 | C | 146529 | 492.9455 | 250 | 75 | 7.4865 | 0.41241 | 1496.2955
| 中間 | 162126.7022 | 56.1448 | 250 | 75 | 3.1965 | 0.23058 | 0
| D | 175898.375 | 384.0474 | 250 | 75 | 7.337 | 0.40753 | 1236.6015
底版 | D | 99329.307 | 680.0945 | 340 | 115 | 4.8686 | 0.31339 | 1000.3063
| 中間 | 99329.307 | 853.596 | 350 | 125 | 5.3477 | 0.33393 | 1332.3741
| A | 99329.307 | 680.0945 | 340 | 115 | 4.8686 | 0.31339 | 1000.3063
５．２ 使用鉄筋量
必要鉄筋量を満たすように自動的に決定する
| 照査位置 |  | 有効高 | 必要鉄筋 | 鉄筋径 | pich | 使用鉄筋
|  |  | d(mm) | 量(mm2) | (mm) | (mm) | 量(mm2)
| 側壁 | 外下側 | 250 | 1236.6015 | D22 | 250 | 1548
|  | 内側 | 250 | 0 | D13 | 250 | 507
|  | 外上側 | 250 | 1496.2955 | D22 | 250 | 1548
| 頂版 | 上側 | 300 | 1496.2955 | D22 | 250 | 1548
|  | 下側 | 300 | 783.5551 | D16 | 250 | 794
| 底版 | 上側 | 350 | 1332.3741 | D22 | 250 | 1548
|  | 下側 | 340 | 1236.6015 | D22 | 250 | 1548
６．応力度の計算
６．１ 曲げ応力度
軸力と曲げモーメントを受ける単鉄筋長方形断面として計算する．
下側ハンチがない場合は，側壁下端，底版端部のコンクリート
の圧縮応力度を4/3倍する．
|  | b= | 1000 | mm | n= | 15
照査位置 |  | N | e | d | As | x | σc | σs
|  | N | mm | mm | mm2 | mm | N/mm2 | N/mm2
左側壁 | A | 175898.375 | 384.0474 | 250 | 1548 | 110.1435 | 6.8743 | 130.9315
| 中間 | 162126.7022 | 56.1448 | 250 | 507 | **** | **** | ****
| B | 146529 | 492.9455 | 250 | 1548 | 104.3571 | 7.4108 | 155.1406
頂版 | B | 99329.307 | 727.1853 | 300 | 1548 | 112.8291 | 5.5506 | 138.1178
| 中間 | 99329.307 | 508.2813 | 300 | 794 | 93.8024 | 4.7938 | 158.0661
| C | 99329.307 | 727.1853 | 300 | 1548 | 112.8291 | 5.5506 | 138.1178
右側壁 | C | 146529 | 492.9455 | 250 | 1548 | 104.3571 | 7.4108 | 155.1406
| 中間 | 162126.7022 | 56.1448 | 250 | 507 | **** | **** | ****
| D | 175898.375 | 384.0474 | 250 | 1548 | 110.1435 | 6.8743 | 130.9315
底版 | D | 99329.307 | 680.0945 | 340 | 1548 | 126.0591 | 4.205 | 107.0471
| 中間 | 99329.307 | 853.596 | 350 | 1548 | 123.8613 | 5.0842 | 139.2357
| A | 99329.307 | 680.0945 | 340 | 1548 | 126.0591 | 4.205 | 107.0471
[6 empty] | 最大応力度σmax(N/mm2) | 7.4108 | 158.0661
[6 empty] | 許容応力度σa(N/mm2) | 8 | 160
[6 empty] | 判定 | SAFE | SAFE
６．２ せん断応力度
|  |  | b= | 1000 | mm
|  |  | 有効高 | 節点位置 |  | 節点から2d内側
|  |  | d(mm) | S(N) | τ(N/mm2) | S(kN) | τ(N/mm2)
| 左側壁 | A | 250 | 99329.307 | 0.39732 | 65916.807 | 0.26367
|  | B | 250 | 99329.307 | 0.39732 | 64214.7555 | 0.25686
| 頂版 | B | 300 | 102789 | 0.34263 | 102789 | 0.34263
|  | C | 300 | 146529 | 0.48843 | 102789 | 0.34263
| 右側壁 | C | 250 | 84464.7555 | 0.33786 | 64214.7555 | 0.25686
|  | D | 250 | 99329.307 | 0.39732 | 65916.807 | 0.26367
| 底版 | D | 340 | 181899 | 0.535 | 105881.5075 | 0.31142
|  | A | 340 | 181899 | 0.535 | 105881.5075 | 0.31142
| 最大せん断応力度τmax(N/mm2) |  |  |  | 0.535 |  | 0.34263
| 許容せん断応力度τa(N/mm2) |  |  |  | 0.78 |  | 0.39
| 判定 |  |  |  | SAFE |  | SAFE
７．地盤支持力の照査
自動車後輪荷重がボックスカルバート中央に載荷されるケース１で照査する．
| 底版以外の自重による地盤反力 |  |  |  | qw= | 26.4746 | kN/m2
| 頂版上の鉛直土圧による地盤反力 |  |  |  | qd= | 87.48 | kN/m2
| 活荷重による地盤反力 |  |  |  | qlmax= | 10 | kN/m2
| 底版自重による地盤反力 | [5 empty] | 12.4694 | kN/m2
| カルバート内部荷重による地盤反力 | [5 empty] | 0 | kN/m2
| 地盤反力 |  |  |  |  | 136.424 | kN/m2
|  | 許容支持力度 qa= | 200 | kN/m2 | > | qtotal= | 136.424 | kN/m2
SAFE
[15 empty] | 左側壁 | A |  | 左側壁 | 中間 |  |  | 左側壁 | B |  |  | 頂版 | B |  |  | 頂版 | 中間 |  |  | 頂版 | C |  |  | 右側壁 | C |  |  | 右側壁 | 中間 |  |  | 右側壁 | D |  |  | 底版 | D |  |  | 底版 | 中間 |  |  | 底版 | A
[11 empty] | 係数 |  |  | 12.1242 | 82.6836 | 440.9791 |  | 14.9794 | 21.7724 | 116.1193 |  | 12.0054 | 85.2178 | 454.4948 |  | 13.2612 | 58.4275 | 311.6136 |  | 13.986 | 42.9654 | 229.149 |  | 13.2612 | 58.4275 | 311.6136 |  | 12.0054 | 85.2178 | 454.4948 |  | 14.9794 | 21.7724 | 116.1193 |  | 12.1242 | 82.6836 | 440.9791 |  | 13.9504 | 43.7238 | 233.1938 |  | 13.6195 | 50.7837 | 270.8466 |  | 13.9504 | 43.7238 | 233.1938
[10 empty] | A | B | C |  | σc | f(σc) | tan(θ) |  | σc | f(σc) | tan(θ) |  | σc | f(σc) | tan(θ) |  | σc | f(σc) | tan(θ) |  | σc | f(σc) | tan(θ) |  | σc | f(σc) | tan(θ) |  | σc | f(σc) | tan(θ) |  | σc | f(σc) | tan(θ) |  | σc | f(σc) | tan(θ) |  | σc | f(σc) | tan(θ) |  | σc | f(σc) | tan(θ) |  | σc | f(σc) | tan(θ)
[10 empty] | 12.1242 | 82.6836 | 440.9791 |  | 0 | -440.9791 |  |  | 0 | -116.1193 |  |  | 0 | -454.4948 |  |  | 0 | -311.6136 |  |  | 0 | -229.149 |  |  | 0 | -311.6136 |  |  | 0 | -454.4948 |  |  | 0 | -116.1193 |  |  | 0 | -440.9791 |  |  | 0 | -233.1938 |  |  | 0 | -270.8466 |  |  | 0 | -233.1938
[10 empty] | 14.9794 | 21.7724 | 116.1193 |  | 8 | 185.5014 | 78.3101 |  | 8 | 1180.3847 | 162.063 |  | 8 | 144.1096 | 74.8256 |  | 8 | 581.6834 | 111.6621 |  | 8 | 834.2311 | 132.9225 |  | 8 | 581.6834 | 111.6621 |  | 8 | 144.1096 | 74.8256 |  | 8 | 1180.3847 | 162.063 |  | 8 | 185.5014 | 78.3101 |  | 8 | 821.844 | 131.8797 |  | 8 | 706.5322 | 122.1723 |  | 8 | 821.844 | 131.8797
[10 empty] | 12.0054 | 85.2178 | 454.4948 |  | 5.6312 | -343.5566 | 223.3437 |  | 0.71651 | -123.6613 | 179.0413 |  | 6.0741 | -305.085 | 233.2338 |  | 2.7907 | -349.6556 | 178.7833 |  | 1.7239 | -256.5296 | 173.7968 |  | 2.7907 | -349.6556 | 178.7833 |  | 6.0741 | -305.085 | 233.2338 |  | 0.71651 | -123.6613 | 179.0413 |  | 5.6312 | -343.5566 | 223.3437 |  | 1.7682 | -261.361 | 173.8198 |  | 2.2169 | -305.5982 | 175.0159 |  | 1.7682 | -261.361 | 173.8198
[10 empty] | 13.2612 | 58.4275 | 311.6136 |  | 7.1694 | -42.0651 | 195.9975 |  | 1.4072 | -114.3085 | 13.5413 |  | 7.3821 | -27.0444 | 212.5587 |  | 4.7464 | -183.2485 | 85.0861 |  | 3.2 | -190.6568 | 44.6283 |  | 4.7464 | -183.2485 | 85.0861 |  | 7.3821 | -27.0444 | 212.5587 |  | 1.4072 | -114.3085 | 13.5413 |  | 7.1694 | -42.0651 | 195.9975 |  | 3.2719 | -191.8859 | 46.2048 |  | 3.963 | -195.9586 | 62.7905 |  | 3.2719 | -191.8859 | 46.2048
[10 empty] | 13.986 | 42.9654 | 229.149 |  | 7.3841 | 12.1546 | 252.6305 |  | 9.8487 | 2077.6949 | 259.6701 |  | 7.5094 | 6.021 | 259.8818 |  | 6.9001 | 245.1429 | 198.911 |  | 7.4721 | 647.8535 | 196.2755 |  | 6.9001 | 245.1429 | 198.911 |  | 7.5094 | 6.021 | 259.8818 |  | 9.8487 | 2077.6949 | 259.6701 |  | 7.3841 | 12.1546 | 252.6305 |  | 7.4248 | 620.5333 | 195.6251 |  | 7.0839 | 408.3294 | 193.6304 |  | 7.4248 | 620.5333 | 195.6251
[10 empty] | 13.2612 | 58.4275 | 311.6136 |  | 7.3359 | -0.27249 | 258.2941 |  | 1.8474 | -98.9135 | 272.0323 |  | 7.4862 | -0.082898 | 263.4599 |  | 5.6677 | -34.7148 | 227.0789 |  | 4.1713 | -92.4341 | 224.2796 |  | 5.6677 | -34.7148 | 227.0789 |  | 7.4862 | -0.082898 | 263.4599 |  | 1.8474 | -98.9135 | 272.0323 |  | 7.3359 | -0.27249 | 258.2941 |  | 4.2527 | -89.9197 | 223.9726 |  | 4.9751 | -63.2598 | 223.6283 |  | 4.2527 | -89.9197 | 223.9726
[10 empty] | 12.0054 | 85.2178 | 454.4948 |  | 7.337 | -0.0016969 | 256.6856 |  | 2.211 | -80.2217 | 51.4063 |  | 7.4865 | -0.000248 | 262.6717 |  | 5.8206 | -5.2233 | 192.9116 |  | 4.5835 | -35.9684 | 137.0067 |  | 5.8206 | -5.2233 | 192.9116 |  | 7.4865 | -0.000248 | 262.6717 |  | 2.211 | -80.2217 | 51.4063 |  | 7.337 | -0.0016969 | 256.6856 |  | 4.6542 | -33.6836 | 140.0733 |  | 5.2579 | -15.9792 | 167.1406 |  | 4.6542 | -33.6836 | 140.0733
[10 empty] | 14.9794 | 21.7724 | 116.1193 |  | 7.337 | 2.3954e-07 | 256.7219 |  | 3.7716 | 68.4901 | 95.295 |  | 7.4865 | 1.0269e-08 | 262.6826 |  | 5.8476 | 0.14908 | 198.4176 |  | 4.846 | 4.8862 | 155.6187 |  | 5.8476 | 0.14908 | 198.4176 |  | 7.4865 | 1.0269e-08 | 262.6826 |  | 3.7716 | 68.4901 | 95.295 |  | 7.337 | 2.3954e-07 | 256.7219 |  | 4.8947 | 4.2841 | 157.8887 |  | 5.3535 | 1.0568 | 178.1946 |  | 4.8947 | 4.2841 | 157.8887
[10 empty] | 12.1242 | 82.6836 | 440.9791 |  | 7.337 | 0 | 256.7219 |  | 3.0528 | -14.5298 | 115.5113 |  | 7.4865 | 0 | 262.6827 |  | 5.8469 | -0.00060874 | 199.2278 |  | 4.8146 | -0.20487 | 162.1435 |  | 5.8469 | -0.00060874 | 199.2278 |  | 7.4865 | 0 | 262.6812 |  | 3.0528 | -14.5298 | 115.5113 |  | 7.337 | 0 | 256.7219 |  | 4.8676 | -0.1642 | 163.9405 |  | 5.3476 | -0.01573 | 180.847 |  | 4.8676 | -0.1642 | 163.9405
[10 empty] | 13.9504 | 43.7238 | 233.1938 |  | 7.337 | 0 | 1 |  | 3.1786 | -1.8633 | 100.6984 |  | 7.4865 | 0 | 1 |  | 5.8469 | -7.0428e-08 | 199.2048 |  | 4.8159 | -0.0010837 | 161.2858 |  | 5.8469 | -7.0428e-08 | 199.2048 |  | 7.4865 | 0 | 1 |  | 3.1786 | -1.8633 | 100.6984 |  | 7.337 | 0 | 1 |  | 4.8686 | -0.00074809 | 163.1936 |  | 5.3477 | -1.508e-05 | 180.6737 |  | 4.8686 | -0.00074809 | 163.1936
[10 empty] | 13.6195 | 50.7837 | 270.8466 |  | 7.337 | 0 | 1 |  | 3.1971 | 0.065165 | 104.2203 |  | 7.4865 | 0 | 1 |  | 5.8469 | 0 | 199.2045 |  | 4.8159 | 2.4268e-07 | 161.3219 |  | 5.8469 | 0 | 199.2047 |  | 7.4865 | 0 | 1 |  | 3.1971 | 0.065165 | 104.2203 |  | 7.337 | 0 | 1 |  | 4.8686 | 1.3171e-07 | 163.2223 |  | 5.3477 | 2.1555e-10 | 180.6762 |  | 4.8686 | 1.3171e-07 | 163.2223
[10 empty] | 13.9504 | 43.7238 | 233.1938 |  | 7.337 | 0 | 1 |  | 3.1965 | -0.00027445 | 104.6592 |  | 7.4865 | 0 | 1 |  | 5.8469 | 0 | 1 |  | 4.8159 | -2.558e-13 | 161.3221 |  | 5.8469 | 0 | 1 |  | 7.4865 | 0 | 1 |  | 3.1965 | -0.00027445 | 104.6592 |  | 7.337 | 0 | 1 |  | 4.8686 | 0 | 163.2223 |  | 5.3477 | 0 | 180.7059 |  | 4.8686 | 0 | 163.2224
[14 empty] | 7.337 | 0 | 1 |  | 3.1965 | -4.0117e-08 | 104.6439 |  | 7.4865 | 0 | 1 |  | 5.8469 | 0 | 1 |  | 4.8159 | 0 | 144 |  | 5.8469 | 0 | 1 |  | 7.4865 | 0 | 1 |  | 3.1965 | -4.0117e-08 | 104.6439 |  | 7.337 | 0 | 1 |  | 4.8686 | 0 | 1 |  | 5.3477 | 0 | 1 |  | 4.8686 | 0 | 1
[14 empty] | 7.337 | 0 | 1 |  | 3.1965 | 0 | 104.6439 |  | 7.4865 | 0 | 1 |  | 5.8469 | 0 | 1 |  | 4.8159 | 0 | 1 |  | 5.8469 | 0 | 1 |  | 7.4865 | 0 | 1 |  | 3.1965 | 0 | 104.6439 |  | 7.337 | 0 | 1 |  | 4.8686 | 0 | 1 |  | 5.3477 | 0 | 1 |  | 4.8686 | 0 | 1
[14 empty] | 7.337 | 0 | 1 |  | 3.1965 | 0 | 1 |  | 7.4865 | 0 | 1 |  | 5.8469 | 0 | 1 |  | 4.8159 | 0 | 1 |  | 5.8469 | 0 | 1 |  | 7.4865 | 0 | 1 |  | 3.1965 | 0 | 1 |  | 7.337 | 0 | 1 |  | 4.8686 | 0 | 1 |  | 5.3477 | 0 | 1 |  | 4.8686 | 0 | 1
[14 empty] | 7.337 | 0 | 1 |  | 3.1965 | 0 | 1 |  | 7.4865 | 0 | 1 |  | 5.8469 | 0 | 1 |  | 4.8159 | 0 | 1 |  | 5.8469 | 0 | 1 |  | 7.4865 | 0 | 1 |  | 3.1965 | 0 | 1 |  | 7.337 | 0 | 1 |  | 4.8686 | 0 | 1 |  | 5.3477 | 0 | 1 |  | 4.8686 | 0 | 1
[13 empty] | 側壁外下 | 側壁内 | 側壁外上 | 頂版上 | 頂版下 | 底版上 | 底版下 | AS | D | pich
[13 empty] | 10000 | 507 | 10000 | 10000 | 10000 | 10000 | 10000 | 507 | 13 | 250
[13 empty] | 10000 | 794 | 10000 | 10000 | 10.4449 | 10000 | 10000 | 794 | 16 | 250
[13 empty] | 10000 | 1146 | 10000 | 10000 | 362.4449 | 10000 | 10000 | 1146 | 19 | 250
[13 empty] | 311.3985 | 1548 | 1548 | 51.7045 | 764.4449 | 215.6259 | 311.3985 | 1548 | 22 | 250
[13 empty] | 790.3985 | 2027 | 2027 | 530.7045 | 1243.4449 | 694.6259 | 790.3985 | 2027 | 25 | 250
[13 empty] | 1333.3985 | 2570 | 2570 | 1073.7045 | 1786.4449 | 1237.6259 | 1333.3985 | 2570 | 29 | 250
[13 empty] | 1940.3985 | 3177 | 3177 | 1680.7045 | 2393.4449 | 1844.6259 | 1940.3985 | 3177 | 32 | 250
[13 empty] | 2817.3985 | 4054 | 4054 | 2557.7045 | 3270.4449 | 2721.6259 | 2817.3985 | 4054 | 25 | 125
[13 empty] | 3902.3985 | 5139 | 5139 | 3642.7045 | 4355.4449 | 3806.6259 | 3902.3985 | 5139 | 29 | 125
[13 empty] | 5117.3985 | 6354 | 6354 | 4857.7045 | 5570.4449 | 5021.6259 | 5117.3985 | 6354 | 32 | 125
[12 empty] | min | 311.3985 | 507 | 1548 | 51.7045 | 10.4449 | 215.6259 | 311.3985
[16 empty] | 自動 |  |  | 入力
[13 empty] | 照査位置 |  | 鉄筋径 | pich | 使用鉄筋 | 鉄筋径 | pich | 使用鉄筋
[15 empty] | D(mm) | (mm) | 量(mm2) | D(mm) | (mm) | 量(mm2)
[13 empty] | 側壁 | 外下 | 22 | 250 | 1548 | 16 | 125 | 1588.8
[14 empty] | 内側 | 13 | 250 | 507 | 13 | 250 | 506.8
[14 empty] | 外上 | 22 | 250 | 1548 | 19 | 125 | 2292
[13 empty] | 頂版 | 上側 | 22 | 250 | 1548 | 19 | 125 | 2292
[14 empty] | 下側 | 16 | 250 | 794 | 19 | 125 | 2292
[13 empty] | 底版 | 上側 | 22 | 250 | 1548 | 19 | 125 | 2292
[14 empty] | 下側 | 22 | 250 | 1548 | 16 | 125 | 1588.8
[9 empty] | 4.3159 | 107.5726
[9 empty] | **** | ****
[9 empty] | 4.5943 | 117.2144
[9 empty] | 4.8619 | 145.1466
[9 empty] | 4.0745 | 125.5098
[9 empty] | 4.8619 | 145.1466
[9 empty] | 4.5943 | 117.2144
[9 empty] | **** | ****
[9 empty] | 4.3159 | 107.5726
[9 empty] | 4.4663 | 151.4058
[9 empty] | 5.8962 | 128.3924
[9 empty] | 4.4663 | 151.4058
[9 empty] | 下側ハンチ | hhu= | 0.2 | 1
[17 empty] | 左側壁 | A |  | 左側壁 | 中間 |  |  | 左側壁 | B |  |  | 頂版 | B |  |  | 頂版 | 中間 |  |  | 頂版 | C |  |  | 右側壁 | C |  |  | 右側壁 | 中間 |  |  | 右側壁 | D |  |  | 底版 | D |  |  | 底版 | 中間 |  |  | 底版 | A
[16 empty] | d= | 250 |  |  | d= | 250 |  |  | d= | 250 |  |  | d= | 300 |  |  | d= | 300 |  |  | d= | 300 |  |  | d= | 250 |  |  | d= | 250 |  |  | d= | 250 |  |  | d= | 340 |  |  | d= | 350 |  |  | d= | 340
[9 empty] | t | c |  |  | 係数 |  |  | 627.1422 | 63954.4832 | -15988620.8091 |  | -356.5656 | 5984.137 | -1496034.2429 |  | 953.8365 | 79126.1672 | -19781541.8025 |  | 1581.5559 | 115243.4551 | -34573036.5441 |  | 924.8438 | 43467.7794 | -13040333.8331 |  | 1581.5559 | 115243.4551 | -34573036.5441 |  | 953.8365 | 79126.1672 | -19781541.8025 |  | -356.5656 | 5984.137 | -1496034.2429 |  | 627.1422 | 63954.4832 | -15988620.8091 |  | 1365.2834 | 110772.5622 | -37662671.1643 |  | 1885.788 | 136337.9953 | -47718298.3598 |  | 1365.2834 | 110772.5622 | -37662671.1643
[9 empty] | mm | mm |  | A | B | C |  | x | f(x) | tan(θ) |  | x | f(x) | tan(θ) |  | x | f(x) | tan(θ) |  | x | f(x) | tan(θ) |  | x | f(x) | tan(θ) |  | x | f(x) | tan(θ) |  | x | f(x) | tan(θ) |  | x | f(x) | tan(θ) |  | x | f(x) | tan(θ) |  | x | f(x) | tan(θ) |  | x | f(x) | tan(θ) |  | x | f(x) | tan(θ)
[9 empty] | 350 | 75 |  | 627.1422 | 63954.4832 | -15988620.8091 |  | 25 | -13982169.8603 |  |  | 25 | -1553659.329 |  |  | 25 | -17191614.8078 |  |  | 30 | -29665332.5961 |  |  | 30 | -10876941.0249 |  |  | 30 | -29665332.5961 |  |  | 25 | -17191614.8078 |  |  | 25 | -1553659.329 |  |  | 25 | -13982169.8603 |  |  | 34 | -32278832.4088 |  |  | 35 | -40593503.2081 |  |  | 34 | -32278832.4088
[9 empty] | 350 | 75 |  | -356.5656 | 5984.137 | -1496034.2429 |  | 125 | 3757911.2916 | 177400.8115 |  | 125 | -4366229.8808 | -28125.7055 |  | 125 | 6966049.4617 | 241576.6427 |  | 150 | 21673489.0666 | 427823.5139 |  | 150 | 17663818.704 | 237839.6644 |  | 150 | 21673489.0666 | 427823.5139 |  | 125 | 6966049.4617 | 241576.6427 |  | 125 | -4366229.8808 | -28125.7055 |  | 125 | 3757911.2916 | 177400.8115 |  | 170 | 25538355.3948 | 425126.3809 |  | 175 | 39252483.7116 | 570328.478 |  | 170 | 25538355.3948 | 425126.3809
[9 empty] | 350 | 75 |  | 953.8365 | 79126.1672 | -19781541.8025 |  | 103.8168 | -1470840.5686 | 246835.2101 |  | -30.2398 | -2030706.8791 | -15044.6115 |  | 96.1642 | -2462492.1397 | 326973.7658 |  | 99.3401 | -6536885.1427 | 556858.2605 |  | 75.7322 | -4009745.1714 | 291830.0536 |  | 99.3401 | -6536885.1427 | 556858.2605 |  | 96.1642 | -2462492.1397 | 326973.7658 |  | -30.2398 | -2030706.8791 | -15044.6115 |  | 103.8168 | -1470840.5686 | 246835.2101 |  | 109.9276 | -7659138.3261 | 552624.8712 |  | 106.1757 | -10786578.4956 | 727054.6852 |  | 109.9276 | -7659138.3261 | 552624.8712
[9 empty] | 400 | 100 |  | 1581.5559 | 115243.4551 | -34573036.5441 |  | 109.7756 | -87610.4107 | 232132.5057 |  | -165.2189 | -16728017.6368 | 108885.8921 |  | 103.6954 | -205164.8393 | 299731.6403 |  | 111.079 | -887266.2935 | 481274.6218 |  | 89.4722 | -1031287.9413 | 216772.7114 |  | 111.079 | -887266.2935 | 481274.6218 |  | 103.6954 | -205164.8393 | 299731.6403 |  | -165.2189 | -16728017.6368 | 108885.8921 |  | 109.7756 | -87610.4107 | 232132.5057 |  | 123.7872 | -1133024.7096 | 470874.4696 |  | 121.0116 | -1832601.469 | 603530.6702 |  | 123.7872 | -1133024.7096 | 470874.4696
[9 empty] | 400 | 100 |  | 924.8438 | 43467.7794 | -13040333.8331 |  | 110.153 | 2273.938 | 238157.5309 |  | -11.59 | -1614843.6352 | 98374.5635 |  | 104.3799 | 7074.8866 | 310067.5603 |  | 112.9226 | 47699.1386 | 507147.7842 |  | 94.2297 | 104217.6203 | 238678.8496 |  | 112.9226 | 47699.1386 | 507147.7842 |  | 104.3799 | 7074.8866 | 310067.5603 |  | -11.59 | -1614843.6352 | 98374.5635 |  | 110.153 | 2273.938 | 238157.5309 |  | 126.1934 | 67522.1626 | 498936.0487 |  | 124.0481 | 121401.3685 | 643511.7848 |  | 126.1934 | 67522.1626 | 498936.0487
[9 empty] | 400 | 100 |  | 1581.5559 | 115243.4551 | -34573036.5441 |  | 110.1435 | -3.3621 | 238509.6589 |  | 4.8253 | -1475348.7834 | 8497.8786 |  | 104.3571 | -19.1177 | 310905.4223 |  | 112.8285 | -315.6686 | 510504.043 |  | 93.7931 | -2268.4023 | 243873.9372 |  | 112.8285 | -315.6686 | 510504.043 |  | 104.3571 | -19.1177 | 310905.4223 |  | 4.8253 | -1475348.7834 | 8497.8786 |  | 110.1435 | -3.3621 | 238509.6589 |  | 126.0581 | -535.1494 | 502890.3849 |  | 123.8595 | -1211.3475 | 649932.7702 |  | 126.0581 | -535.1494 | 502890.3849
[9 empty] | 350 | 75 |  | 953.8365 | 79126.1672 | -19781541.8025 |  | 110.1435 | -0.0001287 | 238500.5293 |  | 178.4391 | -6099868.7169 | -26636.8261 |  | 104.3571 | -0.0017728 | 310876.5924 |  | 112.8291 | -0.11094 | 510324.6343 |  | 93.8024 | -4.7964 | 243358.2766 |  | 112.8291 | -0.11094 | 510324.6343 |  | 104.3571 | -0.0017728 | 310876.5924 |  | 178.4391 | -6099868.7169 | -26636.8261 |  | 110.1435 | -0.00012869 | 238500.5295 |  | 126.0591 | -0.24913 | 502656.2758 |  | 123.8613 | -0.78595 | 649511.0797 |  | 126.0591 | -0.24913 | 502656.2758
[9 empty] | 350 | 75 |  | -356.5656 | 5984.137 | -1496034.2429 |  | 110.1435 | -1.8626e-09 | 238498.5021 |  | -50.5623 | -2839446.1038 | -14237.5704 |  | 104.3571 | 3.7253e-09 | 310877.0867 |  | 112.8291 | 2.6077e-07 | 510325.8185 |  | 93.8024 | 0.00022161 | 243369.5204 |  | 112.8291 | 2.6077e-07 | 510325.8185 |  | 104.3571 | 3.7253e-09 | 310877.0867 |  | -50.5623 | -2839446.1038 | -14237.5704 |  | 110.1435 | -3.7253e-09 | 238494.4274 |  | 126.0591 | 9.1642e-07 | 502658.1287 |  | 123.8613 | 5.0962e-06 | 649515.2897 |  | 126.0591 | 9.2387e-07 | 502658.1443
[9 empty] | 350 | 75 |  | 627.1422 | 63954.4832 | -15988620.8091 |  | 110.1435 | 3.7253e-09 | 393216 |  | -249.9956 | -40900786.9321 | 190847.4394 |  | 104.3571 | 0 | 262144 |  | 112.8291 | 0 | 509724.4444 |  | 93.8024 | -1.8626e-09 | 243371.796 |  | 112.8291 | 0 | 509724.4444 |  | 104.3571 | 0 | 262144 |  | -249.9956 | -40900786.9321 | 190847.4394 |  | 110.1435 | 1.8626e-09 | 393216 |  | 126.0591 | 0 | 503808 |  | 123.8613 | 0 | 649661.2174 |  | 126.0591 | 0 | 503966.7597
[9 empty] | 450 | 115 |  | 1365.2834 | 110772.5622 | -37662671.1643 |  | 110.1435 | -1.8626e-09 | 393216 |  | -35.6842 | -2209048.8214 | 180539.7817 |  | 104.3571 | 0 | 1 |  | 112.8291 | 0 | 1 |  | 93.8024 | 0 | 131072 |  | 112.8291 | 0 | 1 |  | 104.3571 | 0 | 1 |  | -35.6842 | -2209048.8214 | 180539.7817 |  | 110.1435 | 1.8626e-09 | 1 |  | 126.0591 | 0 | 1 |  | 123.8613 | 0 | 1 |  | 126.0591 | 0 | 1
[9 empty] | 450 | 125 |  | 1885.788 | 136337.9953 | -47718298.3598 |  | 110.1435 | -1.8626e-09 | 1 |  | -23.4484 | -1845294.3701 | 29728.6998 |  | 104.3571 | 0 | 1 |  | 112.8291 | 0 | 1 |  | 93.8024 | 0 | 1 |  | 112.8291 | 0 | 1 |  | 104.3571 | 0 | 1 |  | -23.4484 | -1845294.3701 | 29728.6998 |  | 110.1435 | -0.00044424 | 238501 |  | 126.0591 | 0 | 1 |  | 123.8613 | 0 | 1 |  | 126.0591 | 0 | 1
[9 empty] | 450 | 115 |  | 1365.2834 | 110772.5622 | -37662671.1643 |  | 110.1435 | 0.00044424 | 238502 |  | 38.6228 | -1739191.3324 | 1709.3779 |  | 104.3571 | 0 | 1 |  | 112.8291 | 0 | 1 |  | 93.8024 | 0 | 1 |  | 112.8291 | 0 | 1 |  | 104.3571 | 0 | 1 |  | 38.6228 | -1739191.3324 | 1709.3779 |  | 110.1435 | -3.7253e-09 | 238499.8196 |  | 126.0591 | 0 | 1 |  | 123.8613 | 0 | 1 |  | 126.0591 | 0 | 1
[16 empty] | 110.1435 | 3.7253e-09 | 238500.8196 |  | 1056.0639 | 784953671.3381 | 773207.262 |  | 104.3571 | 0 | 1 |  | 112.8291 | 0 | 1 |  | 93.8024 | 0 | 1 |  | 112.8291 | 0 | 1 |  | 104.3571 | 0 | 1 |  | 1056.0639 | 784953671.3381 | 773207.262 |  | 110.1435 | 1.8626e-09 | 393216 |  | 126.0591 | 0 | 1 |  | 123.8613 | 0 | 1 |  | 126.0591 | 0 | 1
[16 empty] | 110.1435 | -1.8626e-09 | 393216 |  | 40.8721 | -1778824.7137 | 774959.4675 |  | 104.3571 | 0 | 1 |  | 112.8291 | 0 | 1 |  | 93.8024 | 0 | 1 |  | 112.8291 | 0 | 1 |  | 104.3571 | 0 | 1 |  | 40.8721 | -1778824.7137 | 774959.4675 |  | 110.1435 | 1.8626e-09 | 1 |  | 126.0591 | 0 | 1 |  | 123.8613 | 0 | 1 |  | 126.0591 | 0 | 1
[16 empty] | 110.1435 | -1.8626e-09 | 1 |  | 43.1675 | -1821709.6546 | -18683.1736 |  | 104.3571 | 0 | 1 |  | 112.8291 | 0 | 1 |  | 93.8024 | 0 | 1 |  | 112.8291 | 0 | 1 |  | 104.3571 | 0 | 1 |  | 43.1675 | -1821709.6546 | -18683.1736 |  | 110.1435 | -0.00044424 | 238501 |  | 126.0591 | 0 | 1 |  | 123.8613 | 0 | 1 |  | 126.0591 | 0 | 1
[16 empty] | 110.1435 | 0.00044424 | 238502 |  | -54.3379 | -3034436.6731 | 12437.5415 |  | 104.3571 | 0 | 1 |  | 112.8291 | 0 | 1 |  | 93.8024 | 0 | 1 |  | 112.8291 | 0 | 1 |  | 104.3571 | 0 | 1 |  | -54.3379 | -3034436.6731 | 12437.5415 |  | 110.1435 | -3.7253e-09 | 238499.8196 |  | 126.0591 | 0 | 1 |  | 123.8613 | 0 | 1 |  | 126.0591 | 0 | 1