## 入力
土地改良水路 |  | Ver.20078.21
水路寸法 | 水路内幅 | Bo= | 2 | m
| 水路内高 | Ho= | 2.5 | m
| 壁天端厚 | to= | 0.15 | m
| 底版厚 | tf= | 0.35 | m
| 壁外勾配 | 1:n=1: | 0.1
浮上り防止コンクリート |  | tc= | 0.2 | m
活荷重 |  | q= | 10 | kN/m2
盛土形状 | 盛土高 | Hb= | 1 | m
| 小段幅 | Bb= | 0.5 | m
| 盛土勾配 | 1:m=1: | 1.5
土質定数 | 単位体積重量 γ= |  | 19 | kN/m3
| せん断抵抗角 φ= |  | 30 | 度
地下水位 |  | hwu= | 0.5 | m
水路内水位 |  | hwi= | 0.2 | m
浮力の安全率 |  | Fs= | 1.2
使用材料
| ｺﾝｸﾘｰﾄ基準強度 | σck= | 21 | N/mm２
| 鉄筋 | 材質
|  | 鉄筋径 | 間隔(mm) | かぶり(mm) |  | 断面力縮尺 | 30
側壁外・底版下 |  |  | 125 | 25
側壁内・底版上 |  |  | 250 | 25 |  |  | 内水無しの状態 |  | 内水満杯の状態
計算結果
応力度 |  |  | ｺﾝｸﾘｰﾄ | 鉄筋 | せん断
| 内水無し | 側壁基部 | 1.8 | 51 | 0.11
|  | 底版端部 | 2.3 | 60 | 0.1
|  | 底版中央 | 1.1 | 29 | 0
| 内水満杯 | 側壁基部 | 0.3 | 8 | 0.01
|  | 底版端部 | 0.4 | 9 | 0.1
|  | 底版中央 | 1.2 | 58 | 0
| 許容応力度 |  | 7 | 160 | 0.36
| 判定 |  | SAFE | SAFE | SAFE
浮力による浮き上がりの安全率 Fs=1.86>1.2 |  |  |  |  | SAFE
マクロのセキュリティが「高」に設定されていると印刷できません。
メニューバーの「ツール」→「マクロ」→「セキュリティの設定」 | [5 empty] | せん断力図 |  | 曲げモーメント図 | せん断力図 | 曲げモーメント図
でセキュリティを「中」または「低」に設定し，一旦，Excelを終了し
再度ファイルを開けば，印刷が可能になります。
修正内容
2007.8.21 |  | 浮力に対する必要安全率を任意に入力できるようにした。
標準水位をH/2からHo/2に変更した。
底面の下に浮上り防止コンクリート付け足して計算ができるようにした。
Note on D8: 活荷重を「任意に設定」を選択すると，入力値が計算に反映されます。
Note on D14: 地下水位が「任意に設定」を選択すると，入力値が計算書に反映されます。

## データ (hidden)
| 材質 | 許容応力
1 | SR235 | 140
2 | SD295A | 160 |  | 1 | 土圧の鉛直成分を無視
3 | SD345 | 160 |  | 2 | 土圧の鉛直成分を考慮
3 | SD345 | 160 |  | 2 | 土圧の鉛直成分を考慮
側壁外と底版下の鉄筋 |  |  |  |  | 活荷重 | 載荷重
| 直径 | 断面積 | As | 1 | Ｔ－２５ | 10
1 | φ2.6 | 5.3093 | 42.4743 | 2 | Ｔ－１４ | 7
2 | φ3.2 | 8.0425 | 64.3398 | 3 | Ｔ－１０ | 5
3 | φ4 | 12.5664 | 100.531 | 4 | 群集荷重+大型車 | 5
4 | φ5 | 19.635 | 157.0796 | 5 | 群集荷重+小型車 | 3
5 | φ6 | 28.2743 | 226.1947 | 6 | 任意に設定 | 10
6 | D6 | 31.67 | 253.36 | 6 | 任意に設定 | 10
7 | D10 | 71.33 | 570.64
8 | D13 | 126.7 | 1013.6
9 | D16 | 198.6 | 1588.8
10 | D19 | 286.5 | 2292
11 | D22 | 387.1 | 3096.8
12 | D25 | 506.7 | 4053.6
13 | D29 | 642.4 | 5139.2
14 | D32 | 794.2 | 6353.6
10 | D19 | 286.5 | 2292 |  |  |  | サイズ |  | D6 | D10 | D13 | D16 | D19 | D22 | D25 | D29 | D32 | D35 | D38 | D41
[7 empty] | 単位質量 |  | 0.249 | 0.56 | 0.995 | 1.56 | 2.25 | 3.04 | 3.98 | 5.04 | 6.23 | 7.51 | 8.95 | 10.5
側壁内と底版上の鉄筋 | [6 empty] | (kg/m)
| 直径 | 断面積 | As |  |  |  | 公称直径 |  | 6.35 | 9.53 | 12.7 | 15.9 | 19.1 | 22.2 | 25.4 | 28.6 | 31.8 | 34.9 | 38.1 | 41.3
1 | φ2.6 | 5.3093 | 21.2372 |  |  |  | (mm)
2 | φ3.2 | 8.0425 | 32.1699 |  |  |  | 公称断面積 |  | 0.3167 | 0.7133 | 1.267 | 1.986 | 2.865 | 3.871 | 5.067 | 6.424 | 7.942 | 9.566 | 11.4 | 13.4
3 | φ4 | 12.5664 | 50.2655 |  |  |  | (cm2)
4 | φ5 | 19.635 | 78.5398
5 | φ6 | 28.2743 | 113.0973
6 | D6 | 31.67 | 126.68 |  |  |  | サイズ | 公称断面積
7 | D10 | 71.33 | 285.32 |  |  |  |  | (cm2) | D6: mm2
8 | D13 | 126.7 | 506.8 |  |  |  | D6 | 0.3167 | D6: 31.67
9 | D16 | 198.6 | 794.4 |  |  |  | D10 | 0.7133 | D6: 71.33
10 | D19 | 286.5 | 1146 |  |  |  | D13 | 1.267 | D6: 126.7
11 | D22 | 387.1 | 1548.4 |  |  |  | D16 | 1.986 | D6: 198.6
12 | D25 | 506.7 | 2026.8 |  |  |  | D19 | 2.865 | D6: 286.5
13 | D29 | 642.4 | 2569.6 |  |  |  | D22 | 3.871 | D6: 387.1
14 | D32 | 794.2 | 3176.8 |  |  |  | D25 | 5.067 | D6: 506.7
15 | なし | 0 | 0 |  |  |  | D29 | 6.424 | D6: 642.4
9 | D16 | 198.6 | 794.4 |  |  |  | D32 | 7.942 | D6: 794.2
[7 empty] | D35 | 9.566 | D6: 956.6
地下水 | [6 empty] | D38 | 11.4 | D6: 1140
1 | 標準(Ho/2) | 1.25 |  |  |  |  | D41 | 13.4 | D6: 1340
2 | 考慮しない | 2.675
3 | 任意に設定 | 0.5
1 | 標準(Ho/2) | 1.25

## 計算
１．設計条件
水路寸法
|  | 水路内幅 | Bo= | 2 | m | [10 empty] | B'=2.3m |  |  |  | x | 側溝 | 左地盤線 | 右地盤線 | 載荷重 | 左水位 | 右水位 | 浮上り防止
|  | 水路内高 | Ho= | 2.5 | m | [7 empty] | Bo=2m |  |  | B=2.8m |  |  |  | 0 | 2.85
|  | 壁天端厚 | to= | 0.15 | m | [7 empty] | Ho=2.5m |  |  | H=2.85m |  |  |  | -0.15 | 2.85
|  | 壁基部厚 | tw= | 0.4 | m | [10 empty] | tc=0.2m |  |  |  | -0.35 | 0.35
|  | 底版厚さ | tf= | 0.35 | m | [7 empty] | to=0.15m | [6 empty] | -0.35 | 0
|  | 壁外勾配 | 1:n=1: | 0.1 | [8 empty] | tf=0.35m | [6 empty] | 2.35 | 0
| 浮き上がり防止コンクリートtc= |  |  | 0.2 | m | [14 empty] | 2.35 | 0.35
| 活荷重 | 任意に設定 | [10 empty] | 1:0.1 | [6 empty] | 2.15 | 2.85
|  | 載荷重 | q= | 10 | kN/m2 | [14 empty] | 2 | 2.85
| 盛土形状 | [11 empty] | q=10kN/m2 | [6 empty] | 2 | 0.35
|  | 盛土高 | Hb= | 1 | m | [7 empty] | B=2.8m | 底版幅B= | 2.8 |  |  |  |  | 0 | 0.35
|  | 小段幅 | Bb= | 0.5 | m | [7 empty] | Hb=1m | [6 empty] | 0 | 2.85
|  | 盛土勾配 | 1:n=1: | 1.5 | [8 empty] | Bb=0.5m | [6 empty] | -0.1285 |  | 2.565
| 土質定数 | [11 empty] | 1:1.5 | [6 empty] | -1.5535 |  | 2.565
|  | 単位体積重量 γ= |  | 19 | kN/m3 | [14 empty] | 2.15 |  |  | 2.85
|  | せん断抵抗角 φ= |  | 30 | 度 | [8 empty] | γ=19kN/m3 | [5 empty] | 2.65 |  |  | 2.85
[14 empty] | φ=30゜ | [5 empty] | 4.15 |  |  | 3.85
| 浮力 | 土圧の鉛直成分を考慮 | [17 empty] | 7 |  |  | 3.85
|  |  |  | 水路天端から地下水面までの深さ | hwu= | 1.25 | m | [12 empty] | 4.15 |  |  |  | 3.85
[20 empty] | 4.15 |  |  |  | 4.3763
| 水路内水位 |  | hwi= | 0.2 | m | [7 empty] | hwi=0.2m | [6 empty] | 7 |  |  |  | 4.3763
[13 empty] | hwu=1.25m | [6 empty] | -0.225 |  |  |  |  | 1.6
| 使用材料 | [18 empty] | -1.5535 |  |  |  |  | 1.6
|  |  | ｺﾝｸﾘｰﾄ設計基準強度 | σck= | 21 | N/mm２ | [13 empty] | 2.225 | [5 empty] | 1.6
|  | 鉄筋 | 材質 | SD345 | [15 empty] | 7 | [5 empty] | 1.6
|  |  | 鉄筋径 | 間隔(mm) | かぶり(mm) | [14 empty] | -0.35 | [6 empty] | 0
| 側壁・底版下側 |  | D19 | 125 | 25 | [8 empty] | σck=21N/mm2 | [5 empty] | -0.35 | [6 empty] | -0.2
| 底版上側 |  | D16 | 250 | 25 | [9 empty] | D19@125mm(SD345) |  |  |  |  | 2.35 | [6 empty] | -0.2
[13 empty] | w=25mm |  | D16@250mm(SD345) |  |  |  |  | 2.35 | [6 empty] | 0
適用設計基準
農林水産省農村振興局：土地改良事業計画設計基準
設計「水路工」，平成１３年２月
２．部材の断面計算
２．１フレーム寸法
|  | H=2.5+0.35/2=2.675m | [10 empty] | H= | 2.675
|  | B=2+0.15+0.1×2.5=2.4m | [10 empty] | B= | 2.4
２．２照査ケースと荷重の組み合わせ
２．３荷重の計算
（１）自重
| 側壁自重 | Pw= | 0.5×{(0.15+0.4)×2.5+0.4×0.35}
=18.559kN/m
| 底版自重 | w= | 0.35×24.5kN/m3=8.575kN/m2
[13 empty] | Ho= | 2.5 | m
[13 empty] | to= | 0.15 | m
（２）主働土圧 | [12 empty] | tu= | 0.4 | m
[13 empty] | tf= | 0.35 | m
ａ）換算載荷重
[13 empty] | 18.559 | kN/m
8.575
①盛土による換算載荷重
|  | Hb= | 1 | m | Bb= | 0.5 | m
|  | 1:m=1: | 1.5
|  | H= | 2.675 | m | X/H= | 0.467 | [6 empty] | X= | 1.25
0.5+1/2×1.5×1=1.25m
0.582
|  |  | 19×1×0.582=11.06kN/m2 | [9 empty] | qw= | 11.06
②活荷重による換算載荷重
|  |  |  | 0.5+1.5×1=2m | [8 empty] | xq= | 2
|  |  | 2m | H+Hb= | 3.675 | m | > | X
|  | X/H= | 0.748
0.446
|  |  |  | 10×0.446=4.46kN/m2 | [8 empty] | qq= | 4.46
ｂ）主働土圧係数
Coulombの土圧公式による。
計算条件
|  |  | せん断抵抗角 φ= | 30 | 度 | 0.5236 | rad
|  |  | 壁面摩擦角 δ= | 20 | 度 | 0.3491 | rad
|  |  | 盛土傾斜角 β= | 0 | 度(水平に換算している)
|  |  | 壁面傾斜角 α= | tan-1n= | tan-1(0.1)=0.0997rad | [7 empty] | α= | 0.0997
主働土圧係数
0.341
rad
ｃ）CASE-１の場合の土圧強度
計算条件
|  |  | 土圧作用高 H= | Ho+tf/2=2.5+0.35/2=2.675m | [8 empty] | H= | 2.675
|  |  | 単位体積重量 γ= | 19 | kN/m3 | (地下水位より上)
|  |  | γ'= | 10 | kN/m3 | (地下水位より下)
|  | 水位 | hwu= | 1.25 | m | hwl= | 1.425 | m
載荷重
11.06+4.46=15.52kN/m2
[13 empty] | q0= | 15.52
土圧強度
|  | z=0 |  |  | 15.52×0.341=5.292kN/m2 | [7 empty] | p0= | 5.292
|  | z=hwu |  |  | 5.292+19×1.25×0.341=13.391kN/m2 | [7 empty] | p1= | 13.391
|  | z=H |  |  | 13.391+10×1.425×0.341=18.25kN/m2 | [7 empty] | p2= | 18.25
水平土圧強度
|  | ph0=p0cos(α+δ)= |  | 5.292×cos(0.0997+0.3491)=4.768kN/m2 | [9 empty] | 4.768
|  | ph1=p1cos(α+δ)= |  | 13.391×cos(0.0997+0.3491)=12.065kN/m2 | [9 empty] | 12.065
|  | ph2=p2cos(α+δ)= |  | 18.25×cos(0.0997+0.3491)=16.443kN/m2 | [9 empty] | 16.443
| 土圧合力 | PA=1/2×((5.292+13.391)×1.25+(13.391+18.25)×1.425)=34.221kN/m | [11 empty] | 34.221
| 水平成分 | PAH=PA×cos(α+δ)=34.221×cos(0.0997+0.3491)=30.832kN/m | [11 empty] | 30.832
| 鉛直成分 | PAV=PA×sin(α+δ)=34.221×sin(0.0997+0.3491)=14.848kN/m | [11 empty] | 14.848
ｄ）CASE-２の場合の土圧強度
計算条件
|  |  | 土圧作用高 H= | Ho+tf/2=2.5+0.35/2=2.675m | [8 empty] | H= | 2.675
|  |  | 単位体積重量 γ= | 19 | kN/m3 | (地下水位より上)
|  |  | γ'= | 10 | kN/m3 | (地下水位より下)
|  | 水位 | hwu= | 2.675 | m | hwl= | 0 | m
載荷重
|  |  |  | 11.06+0=11.06kN/m2 | [8 empty] | q0= | 11.06
土圧強度
|  | z=0 |  |  | 11.06×0.341=3.771kN/m2 | [7 empty] | p0= | 3.771
|  | z=hwu |  |  | 3.771+19×2.675×0.341=21.102kN/m2 | [7 empty] | p1= | 21.102
|  | z=H |  |  | 21.102+10×0×0.341=21.102kN/m2 | [7 empty] | p2= | 21.102
水平土圧強度
|  | ph0=p0cos(α+δ)= |  | 3.771×cos(0.0997+0.3491)=3.398kN/m2 | [9 empty] | 3.398
|  | ph1=p1cos(α+δ)= |  | 21.102×cos(0.0997+0.3491)=19.012kN/m2 | [9 empty] | 19.012
|  | ph2=p2cos(α+δ)= |  | 21.102×cos(0.0997+0.3491)=19.012kN/m2 | [9 empty] | 19.012
| 土圧合力 | PA=1/2×((3.771+21.102)×2.675+(21.102+21.102)×0)=33.268kN/m | [11 empty] | 33.268
| 水平成分 | PAH=PA×cos(α+δ)=33.268×cos(0.0997+0.3491)=29.973kN/m | [11 empty] | 29.973
| 鉛直成分 | PAV=PA×sin(α+δ)=33.268×sin(0.0997+0.3491)=14.434kN/m | [11 empty] | 14.434
（３）静水圧
ａ）CASE-１の場合の静水圧
①壁に作用する外水圧
|  | 水位 | hwu= | 1.25 | m | hwl= | 1.425 | m
|  | 水の単位体積重量 |  | γwo= | 9.8 | kN/m3
|  | 静水圧 | Pw= | 1/2×9.8×1.425^2=9.95kN/m | [8 empty] | 9.95
|  | 作用位置 | yw= | 1.425/3=0.475m | [8 empty] | 0.475
ｂ）CASE-２の場合の静水圧 | [12 empty] | hi= | 2.475 | m
①壁に作用する内水圧
|  | 水位 | hi= | 2.675-0.2=2.475m
|  | 水の単位体積重量 |  | γwi= | 9.8 | kN/m3
|  | 静水圧 | Pw= | 1/2×9.8×2.475^2=30.016kN/m | [8 empty] | 30.016
|  | 作用位置 | yw= | 2.475/3=0.825m | [8 empty] | 0.825
②底版に作用する内水重
|  | 内水重 | pw= | 9.8×2.475=24.255kN/m2 | [8 empty] | 24.255
（４）浮力
| 浮力 | u= | -1.425×9.8=-13.965kN/m2 | [9 empty] | -13.965
（５）地盤反力
ａ）CASE-１
|  | 側壁自重 | 18.559×2/2.4= |  | 15.466 | kN/m2
|  | 底版自重 |  |  | 8.575 | kN/m2
|  | 主働土圧 | 14.848×2/2.4= |  | 12.373 | kN/m2
|  | 内水重 |  |  | 0 | kN/m2
|  | 浮力 |  |  | -13.965 | kN/m2
|  | 地盤反力 |  | qd= | 22.449 | kN/m2
ｂ）CASE-２
|  | 側壁自重 | 18.559×2/2.4= |  | 15.466 | kN/m2
|  | 底版自重 |  |  | 8.575 | kN/m2
|  | 主働土圧 | 14.434×2/2.4= |  | 12.028 | kN/m2
|  | 内水重 |  |  | 24.255 | kN/m2
|  | 浮力 |  |  | 0 | kN/m2
|  | 地盤反力 |  | qd= | 60.324 | kN/m2
２．４断面力の計算
（１）計算式
ａ）側壁の断面力
ｂ）底版の断面力
[13 empty] | q | h | S | y | M
[13 empty] | 4.7646 | 2.675 | 12.7454 | 1.3375 | 17.047
[13 empty] | 7.2912 | 1.25 | 4.557 | 1.8417 | 8.3925
[14 empty] | 1.425 | 10.39 | 0.7125 | 7.4029
[13 empty] | 4.3747 | 1.425 | 3.117 | 0.475 | 1.4806
[13 empty] | 13.965 | 1.425 | 9.9501 | 0.475 | 4.7263
[13 empty] | 30.3956 |  | 40.7595 |  | 39.0493
16.4306
13.965
30.3956
12.0559
30.3956
（２）CASE-1(内水が無い状態)
ａ）側壁の断面力
| 換算載荷重 |  | q0= | 15.52 | kN/m2
| 単位体積重量 |  | 土砂 | 地下水より上 |  | γ= | 19 | kN/m3
|  |  |  | 地下水より下 |  | γ'= | 10 | kN/m3
|  |  | 水 | 内水 |  | γwi= | 0 | kN/m3
|  |  |  | 外水 |  | γwo= | 9.8 | kN/m3
| 地下水位 | hwu= | 1.25 | m
|  | hwl= | 1.425 | m
| 水平土圧係数 |  |  | KAH=KAcos(α+δ)= | 0.341×cos(0.0997+0.3491)=0.307 | [8 empty] | 0.307
任意点の断面力
|  | z(m) | z'(m) | pz(kN/m2) | Sz(kN/m) | Mz(kNm/m)
|  | 0 |  | 4.765 | 0 | 0
|  | 0.25 |  | 6.223 | 1.373 | -0.164
|  | 0.5 |  | 7.681 | 3.111 | -0.717 | [12 empty] | 縮尺
|  | 0.75 |  | 9.139 | 5.214 | -1.75
|  | 1 |  | 10.598 | 7.681 | -3.354 | [12 empty] | 底面
|  | 1.25 | 0 | 12.056 | 10.513 | -5.621 | [10 empty] | 縮尺 | 30
|  | 1.535 | 0.285 | 15.724 | 14.472 | -9.156 | [11 empty] | せん断力 |  | 30
|  | 1.82 | 0.57 | 19.392 | 19.476 | -13.969 | [9 empty] | x | フレーム | 側壁 |  | 曲げモーメント
|  | 2.105 | 0.855 | 23.06 | 25.525 | -20.357 | [9 empty] | 0 | 2.675 |  |  | 側壁 | 底面 | 中心線
|  | 2.39 | 1.14 | 26.728 | 32.62 | -28.618 | [9 empty] | 0 | 0
|  | 2.675 | 1.425 | 30.396 | 40.76 | -39.049 | [9 empty] | 2.4 | 0
|  |  |  | max= | 40.76 | 0 | [9 empty] | 2.4 | 2.675
|  |  |  | min= | 0 | -39.049 | [9 empty] | 0 |  | 2.675
[16 empty] | 0.045767 |  | 2.425
ｂ）底版の断面力 | [15 empty] | 0.1037 |  | 2.175
|  | 底版幅 | B= | 2.4 | m | [10 empty] | 0.1738 |  | 1.925
|  | 地盤反力 | qd= | 22.449 | kN/m2 | [10 empty] | 0.25603 |  | 1.675
|  | 底版自重 | w= | 8.575 | kN/m2 | [10 empty] | 0.35043 |  | 1.425
|  | 内水重 | qw= | 0 | kN/m2 | [10 empty] | 0.4824 |  | 1.14
|  | 浮力 | u= | -13.965 | kN/m2 | [10 empty] | 0.6492 |  | 0.855
|  |  | Σq= | 27.839 | kN/m2 | [10 empty] | 0.85083 |  | 0.57 | 0
|  | 側壁自重 | Pw= | 18.559 | kN/m | [10 empty] | 1.0873 |  | 0.285 | -1.1136
|  | 鉛直土圧 | PAV= | 14.848 | kN/m | [10 empty] | 1.3587 |  | 0 | -1.0022
[16 empty] | 0 |  |  | -0.89087
|  | x(m) | Sx(kN/m) | Mx(kNm/m) | [11 empty] | 0 |  |  | -0.7795
|  | 0 | -33.407 | -39.049 | [11 empty] | 0.12 |  |  | -0.66813
|  | 0.12 | -30.066 | -35.241 | [11 empty] | 0.24 |  |  | -0.5568
|  | 0.24 | -26.726 | -31.833 | [11 empty] | 0.36 |  |  | -0.44543
|  | 0.36 | -23.385 | -28.826 | [11 empty] | 0.48 |  |  | -0.33407
|  | 0.48 | -20.044 | -26.221 | [11 empty] | 0.6 |  |  | -0.22273
|  | 0.6 | -16.704 | -24.016 | [11 empty] | 0.72 |  |  | -0.11137
|  | 0.72 | -13.363 | -22.212 | [11 empty] | 0.84 |  |  | 0
|  | 0.84 | -10.022 | -20.809 | [11 empty] | 0.96
|  | 0.96 | -6.682 | -19.806 | [11 empty] | 1.08
|  | 1.08 | -3.341 | -19.205 | [11 empty] | 1.2
|  | 1.2 | 0 | -19.005 | [11 empty] | 2.4
|  | max= | 0 | -19.005 | [11 empty] | 2.4055 |  |  |  | 2.675
|  | min= | -33.407 | -39.049 | [11 empty] | 2.4239 |  |  |  | 2.425
[16 empty] | 2.4583 |  |  |  | 2.175
[16 empty] | 2.5118 |  |  |  | 1.925
ｃ）せん断力図と曲げモーメント図 | [15 empty] | 2.5874 |  |  |  | 1.675
[16 empty] | 2.7052 |  |  |  | 1.425
[16 empty] | 2.8656 |  |  |  | 1.14
[16 empty] | 3.0786 |  |  |  | 0.855
[16 empty] | 3.3539 |  |  |  | 0.57
[16 empty] | 3.7016 |  |  |  | 0.285
[16 empty] | 2.4 |  |  |  | 0
[16 empty] | 2.4 |  |  |  | 0
[16 empty] | 2.4 |  |  |  |  | 0
[16 empty] | 2.28 |  |  |  |  | -1.3016
[16 empty] | 2.16 |  |  |  |  | -1.1747
[16 empty] | 2.04 |  |  |  |  | -1.0611
[16 empty] | 1.92 |  |  |  |  | -0.96087
[16 empty] | 1.8 |  |  |  |  | -0.87403
[16 empty] | 1.68 |  |  |  |  | -0.80053
[16 empty] | 1.56 |  |  |  |  | -0.7404
[16 empty] | 1.44 |  |  |  |  | -0.69363
[16 empty] | 1.32 |  |  |  |  | -0.6602
[16 empty] | 1.2 |  |  |  |  | -0.64017
| せん断力図 |  | 曲げモーメント図 | [12 empty] | 1.2 |  |  |  |  | -0.6335
[16 empty] | 1.2 | [5 empty] | 3.21
-1.3016
（３）CASE-2(内水が有る状態)
ａ）側壁の断面力
| 換算載荷重 |  | q0= | 11.06 | kN/m2
| 単位体積重量 |  | 土砂 | 地下水より上 |  | γ= | 19 | kN/m3
|  |  |  | 地下水より下 |  | γ'= | 10 | kN/m3
|  |  | 水 | 内水 |  | γwi= | 9.8 | kN/m3
|  |  |  | 外水 |  | γwo= | 0 | kN/m3
| 内水位 | hiu= | 0.2 | m
|  | hil= | 2.475 | m
| 地下水位 | hwu= | 2.675 | m
|  | hwl= | 0 | m
| 水平土圧係数 |  |  | KAH=KAcos(α+δ)= | 0.341×cos(0.0997+0.3491)=0.307 | [7 empty] | 0.307
任意点の断面力
|  | z(m) | pz(kN/m2) | Sz(kN/m) | Mz(kNm/m) |  |  |  |  | z(m) | pz(kN/m2) | Sz(kN/m) | Mz(kNm/m)
|  | 0 | 3.395 | 0 | 0 |  |  |  |  | 0 | 3.395 | 0 | 0
|  | 0.2675 | 4.294 | 1.095 | -0.14 |  |  |  |  | 0.2675 | 4.956 | 1.117 | -0.14
|  | 0.535 | 3.233 | 2.101 | -0.573 |  |  |  |  | 0.535 | 6.516 | 2.651 | -0.635
|  | 0.8025 | 2.172 | 2.824 | -1.239 |  |  |  |  | 0.8025 | 8.076 | 4.603 | -1.596
|  | 1.07 | 1.111 | 3.263 | -2.059 |  |  |  |  | 1.07 | 9.637 | 6.972 | -3.135
|  | 1.3375 | 0.05 | 3.419 | -2.959 |  |  |  |  | 1.3375 | 11.197 | 9.759 | -5.363
|  | 1.605 | -1.012 | 3.29 | -3.863 |  |  |  |  | 1.605 | 12.757 | 12.963 | -8.393
|  | 1.8725 | -2.073 | 2.877 | -4.694 |  |  |  |  | 1.8725 | 14.318 | 16.584 | -12.335
|  | 2.14 | -3.134 | 2.181 | -5.377 |  |  |  |  | 2.14 | 15.878 | 20.623 | -17.302
|  | 2.4075 | -4.195 | 1.201 | -5.835 |  |  |  |  | 2.4075 | 17.438 | 25.079 | -23.406
|  | 2.675 | -5.256 | -0.063 | -5.994 |  |  |  |  | 2.675 | 18.999 | 29.952 | -30.757
|  |  | max= | 3.419 | 0 | [13 empty] | 縮尺
|  |  | min= | -0.063 | -5.994
底面
ｂ）底版の断面力 | [16 empty] | 縮尺 | 30
|  | 底版幅 | B= | 2.4 | m | [12 empty] | せん断力 |  | 30
|  | 地盤反力 | qd= | 60.324 | kN/m2 | [10 empty] | x | フレーム | 側壁 |  | 曲げモーメント
|  | 底版自重 | w= | 8.575 | kN/m2 | [10 empty] | 0 | 2.675 |  |  | 側壁 | 底面 | 中心線
|  | 内水重 | qw= | 24.255 | kN/m2 | [10 empty] | 0 | 0
|  | 浮力 | u= | 0 | kN/m2 | [10 empty] | 2.4 | 0
|  |  | Σq= | 27.494 | kN/m2 | [10 empty] | 2.4 | 2.675
|  | 側壁自重 | Pw= | 18.559 | kN/m | [10 empty] | 0 |  | 2.675
|  | 鉛直土圧 | PAV= | 14.434 | kN/m | [10 empty] | 0.0365 |  | 2.4075
[16 empty] | 0.070033 |  | 2.14
|  | x(m) | Sx(kN/m) | Mx(kNm/m) | [11 empty] | 0.094133 |  | 1.8725
|  | 0 | -32.993 | -5.994 | [11 empty] | 0.10877 |  | 1.605
|  | 0.12 | -29.694 | -2.233 | [11 empty] | 0.11397 |  | 1.3375
|  | 0.24 | -26.394 | 1.132 | [11 empty] | 0.10967 |  | 1.07
|  | 0.36 | -23.095 | 4.102 | [11 empty] | 0.0959 |  | 0.8025
|  | 0.48 | -19.796 | 6.675 | [11 empty] | 0.0727 |  | 0.535
|  | 0.6 | -16.497 | 8.853 | [11 empty] | 0.040033 |  | 0.2675 | 0
|  | 0.72 | -13.197 | 10.635 | [11 empty] | -0.0021 |  | 0 | -1.0998
|  | 0.84 | -9.898 | 12.02 | [11 empty] | 0 |  | 0 | -0.9898
|  | 0.96 | -6.599 | 13.01 | [11 empty] | 0 |  |  | -0.8798
|  | 1.08 | -3.299 | 13.604 | [11 empty] | 0 |  |  | -0.76983
|  | 1.2 | 0 | 13.802 | [11 empty] | 0.12 |  |  | -0.65987
|  | max= | 0 | 13.802 | [11 empty] | 0.24 |  |  | -0.5499
|  | min= | -32.993 | -5.994 | [11 empty] | 0.36 |  |  | -0.4399
[16 empty] | 0.48 |  |  | -0.32993
ｃ）せん断力図と曲げモーメント図 | [15 empty] | 0.6 |  |  | -0.21997
[16 empty] | 0.72 |  |  | -0.10997
[16 empty] | 0.84 |  |  | 0
0.96
1.08
1.2
2.4
[16 empty] | 2.4047 |  |  |  | 2.675
[16 empty] | 2.4191 |  |  |  | 2.4075
[16 empty] | 2.4413 |  |  |  | 2.14
[16 empty] | 2.4686 |  |  |  | 1.8725
[16 empty] | 2.4986 |  |  |  | 1.605
[16 empty] | 2.5288 |  |  |  | 1.3375
[16 empty] | 2.5565 |  |  |  | 1.07
[16 empty] | 2.5792 |  |  |  | 0.8025
| せん断力図 |  | 曲げモーメント図 | [12 empty] | 2.5945 |  |  |  | 0.535
[16 empty] | 2.5998 |  |  |  | 0.2675
[16 empty] | 2.4 |  |  |  | 0
[16 empty] | 2.4 |  |  |  | 0
２．５応力度 | [15 empty] | 2.4 |  |  |  |  | 0
（１）CASE-1 | [15 empty] | 2.28 |  |  |  |  | -0.1998
ａ）側壁基部 | [15 empty] | 2.16 |  |  |  |  | -0.074433
| 曲げモーメント |  | M= | -39.049 | kNm |  |  |  | 39049000 | [6 empty] | 2.04 |  |  |  |  | 0.037733
| せん断力 |  | S= | 40.76 | kN |  |  |  | 40760 | [6 empty] | 1.92 |  |  |  |  | 0.13673
| 部材厚 |  | h= | 400 | mm | [10 empty] | 1.8 |  |  |  |  | 0.2225
| 有効幅 |  | b= | 1000 | mm | [10 empty] | 1.68 |  |  |  |  | 0.2951
| 鉄筋中心かぶり |  | w= | 25 | mm | [10 empty] | 1.56 |  |  |  |  | 0.3545
| 有効高 |  | d= | 375 | mm | [10 empty] | 1.44 |  |  |  |  | 0.40067
| 鉄筋径 |  |  | D19 | [11 empty] | 1.32 |  |  |  |  | 0.43367
| 鉄筋間隔 |  | pich= | 125 | mm | [10 empty] | 1.2 |  |  |  |  | 0.45347
| 鉄筋量 |  | As= | 2292 | mm2 | [10 empty] | 1.2 |  |  |  |  | 0.46007
| ヤング係数比 |  | n= | 15 | [11 empty] | 1.2 | [5 empty] | 3.21
| 鉄筋比 | np= | As | = 15× | 2292 | =0.0917 |  |  | 0.0917 | [12 empty] | -1.0998
|  |  | b・d |  | 1000×375
| 係数 | k= (np)^2+2np -np= 0.0917^2+2×0.0917-0.0917 =0.346 | [6 empty] | 0.346
|  | j=1-k/3= 1-0.346/3=0.885 | [6 empty] | 0.885
コンクリートの曲げ圧縮応力度
| σc= | 2M | 2×39049000 |  |  | =1.8N/mm2<σca=7N/mm2 |  |  | 1.8 | N/mm2 | < | σca= | 7 | N/mm2
|  | kjbd^2 | 0.346×0.885×1000×375^2
[8 empty] | SAFE | 51 | N/mm2 | < | σsa= | 160 | N/mm2
鉄筋の曲げ引張応力度
| σs= | M | 39049000 |  |  | =51N/mm2<σsa=160N/mm2
|  | AsJd | 2292×0.885×375
SAFE
コンクリートの平均せん断応力度
| τcm= | S | 40760 |  | =0.11N/mm2<τca=0.36N/mm2 |  |  |  | 0.11 | N/mm2 | < | τca= | 0.36 | N/mm2
|  | bd | 1000×375
SAFE
ｂ）底版端部
| 曲げモーメント |  | M= | -39.049 | kNm |  |  |  | 39049000
| せん断力 |  | S= | -33.407 | kN |  |  |  | 33407
| 部材厚 |  | h= | 350 | mm
| 有効幅 |  | b= | 1000 | mm
| 鉄筋中心かぶり |  | w= | 25 | mm
| 有効高 |  | d= | 325 | mm
| 鉄筋径 |  |  | D19
| 鉄筋間隔 |  | pich= | 125 | mm
| 鉄筋量 |  | As= | 2292 | mm2
| ヤング係数比 |  | n= | 15
| 鉄筋比 | np= | As | = 15× | 2292 | =0.1058 |  |  | 0.1058
|  |  | b・d |  | 1000×325
| 係数 | k= (np)^2+2np -np= 0.1058^2+2×0.1058-0.1058 =0.366 | [6 empty] | 0.366
|  | j=1-k/3= 1-0.366/3=0.878 | [6 empty] | 0.878
コンクリートの曲げ圧縮応力度
| σc= | 2M | 2×39049000 |  |  | =2.3N/mm2<σca=7N/mm2 |  |  | 2.3 | N/mm2 | < | σca= | 7 | N/mm2
|  | kjbd^2 | 0.366×0.878×1000×325^2
[8 empty] | SAFE | 60 | N/mm2 | < | σsa= | 160 | N/mm2
鉄筋の曲げ引張応力度
| σs= | M | 39049000 |  |  | =60N/mm2<σsa=160N/mm2
|  | AsJd | 2292×0.878×325
SAFE
コンクリートの平均せん断応力度
| τcm= | S | 33407 |  | =0.1N/mm2<τca=0.36N/mm2 |  |  |  | 0.1 | N/mm2 | < | τca= | 0.36 | N/mm2
|  | bd | 1000×325
SAFE
ｃ）底版中央
| 曲げモーメント |  | M= | -19.005 | kNm |  |  |  | 19005000
| せん断力 |  | S= | 0 | kN |  |  |  | 0
| 部材厚 |  | h= | 350 | mm
| 有効幅 |  | b= | 1000 | mm
| 鉄筋中心かぶり |  | w= | 25 | mm
| 有効高 |  | d= | 325 | mm
| 鉄筋径 |  |  | D19
| 鉄筋間隔 |  | pich= | 125 | mm
| 鉄筋量 |  | As= | 2292 | mm2
| ヤング係数比 |  | n= | 15
| 鉄筋比 | np= | As | = 15× | 2292 | =0.1058 |  |  | 0.1058
|  |  | b・d |  | 1000×325
| 係数 | k= (np)^2+2np -np= 0.1058^2+2×0.1058-0.1058 =0.366 | [6 empty] | 0.366
|  | j=1-k/3= 1-0.366/3=0.878 | [6 empty] | 0.878
コンクリートの曲げ圧縮応力度
| σc= | 2M | 2×19005000 |  |  | =1.1N/mm2<σca=7N/mm2 |  |  | 1.1 | N/mm2 | < | σca= | 7 | N/mm2
|  | kjbd^2 | 0.366×0.878×1000×325^2
[8 empty] | SAFE | 29 | N/mm2 | < | σsa= | 160 | N/mm2
鉄筋の曲げ引張応力度
| σs= | M | 19005000 |  |  | =29N/mm2<σsa=160N/mm2
|  | AsJd | 2292×0.878×325
SAFE
コンクリートの平均せん断応力度
| τcm= | S | 0 |  | =0N/mm2<τca=0.36N/mm2 |  |  |  | 0 | N/mm2 | < | τca= | 0.36 | N/mm2
|  | bd | 1000×325
SAFE
（２）CASE-２
ａ）側壁基部
| 曲げモーメント |  | M= | -5.994 | kNm |  |  |  | 5994000 |  |  |  | Mmax= | 0 | 0
| せん断力 |  | S= | 3.419 | kN |  |  |  | 3419 |  |  |  | Mmin= | -5.994 | 5.994
| 部材厚 |  | h= | 400 | mm | [7 empty] | M= | -5.994 | 5.994
| 有効幅 |  | b= | 1000 | mm
| 鉄筋中心かぶり |  | w= | 25 | mm | [7 empty] | Smax= | 3.419 | 3.419
| 有効高 |  | d= | 375 | mm | [7 empty] | Smin= | -0.063 | 0.063
| 鉄筋径 |  |  | D19 | [8 empty] | S= | 3.419 | 3.419
| 鉄筋間隔 |  | pich= | 125 | mm
| 鉄筋量 |  | As= | 2292 | mm2
| ヤング係数比 |  | n= | 15
| 鉄筋比 | np= | As | = 15× | 2292 | =0.0917 |  |  | 0.0917
|  |  | b・d |  | 1000×375
| 係数 | k= (np)^2+2np -np= 0.0917^2+2×0.0917-0.0917 =0.346 | [6 empty] | 0.346
|  | j=1-k/3= 1-0.346/3=0.885 | [6 empty] | 0.885
コンクリートの曲げ圧縮応力度
| σc= | 2M | 2×5994000 |  |  | =0.3N/mm2<σca=7N/mm2 |  |  | 0.3 | N/mm2 | < | σca= | 7 | N/mm2
|  | kjbd^2 | 0.346×0.885×1000×375^2
[8 empty] | SAFE | 8 | N/mm2 | < | σsa= | 160 | N/mm2
鉄筋の曲げ引張応力度
| σs= | M | 5994000 |  |  | =8N/mm2<σsa=160N/mm2
|  | AsJd | 2292×0.885×375
SAFE
コンクリートの平均せん断応力度
| τcm= | S | 3419 |  | =0.01N/mm2<τca=0.36N/mm2 |  |  |  | 0.01 | N/mm2 | < | τca= | 0.36 | N/mm2
|  | bd | 1000×375
SAFE
ｂ）底版端部
| 曲げモーメント |  | M= | -5.994 | kNm |  |  |  | 5994000 | [6 empty] | 0
| せん断力 |  | S= | -32.993 | kN |  |  |  | 32993 | [6 empty] | 0
| 部材厚 |  | h= | 350 | mm | [10 empty] | 0
| 有効幅 |  | b= | 1000 | mm
| 鉄筋中心かぶり |  | w= | 25 | mm
| 有効高 |  | d= | 325 | mm
| 鉄筋径 |  |  | D19
| 鉄筋間隔 |  | pich= | 125 | mm
| 鉄筋量 |  | As= | 2292 | mm2
| ヤング係数比 |  | n= | 15
| 鉄筋比 | np= | As | = 15× | 2292 | =0.1058 |  |  | 0.1058
|  |  | b・d |  | 1000×325
| 係数 | k= (np)^2+2np -np= 0.1058^2+2×0.1058-0.1058 =0.366 | [6 empty] | 0.366
|  | j=1-k/3= 1-0.366/3=0.878 | [6 empty] | 0.878
コンクリートの曲げ圧縮応力度
| σc= | 2M | 2×5994000 |  |  | =0.4N/mm2<σca=7N/mm2 |  |  | 0.4 | N/mm2 | < | σca= | 7 | N/mm2
|  | kjbd^2 | 0.366×0.878×1000×325^2
[8 empty] | SAFE | 9 | N/mm2 | < | σsa= | 160 | N/mm2
鉄筋の曲げ引張応力度
| σs= | M | 5994000 |  |  | =9N/mm2<σsa=160N/mm2
|  | AsJd | 2292×0.878×325
SAFE
コンクリートの平均せん断応力度
| τcm= | S | 32993 |  | =0.1N/mm2<τca=0.36N/mm2 |  |  |  | 0.1 | N/mm2 | < | τca= | 0.36 | N/mm2
|  | bd | 1000×325
SAFE
ｃ）底版中央
| 曲げモーメント |  | M= | 13.802 | kNm |  |  |  | 13802000
| せん断力 |  | S= | 0 | kN |  |  |  | 0
| 部材厚 |  | h= | 350 | mm
| 有効幅 |  | b= | 1000 | mm
| 鉄筋中心かぶり |  | w= | 25 | mm
| 有効高 |  | d= | 325 | mm
| 鉄筋径 |  |  | D16
| 鉄筋間隔 |  | pich= | 250 | mm
| 鉄筋量 |  | As= | 794.4 | mm2
| ヤング係数比 |  | n= | 15
| 鉄筋比 | np= | As | = 15× | 794.4 | =0.0367 |  |  | 0.0367
|  |  | b・d |  | 1000×325
| 係数 | k= (np)^2+2np -np= 0.0367^2+2×0.0367-0.0367 =0.237 | [6 empty] | 0.237
|  | j=1-k/3= 1-0.237/3=0.921 | [6 empty] | 0.921
コンクリートの曲げ圧縮応力度
| σc= | 2M | 2×13802000 |  |  | =1.2N/mm2<σca=7N/mm2 |  |  | 1.2 | N/mm2 | < | σca= | 7 | N/mm2
|  | kjbd^2 | 0.237×0.921×1000×325^2
[8 empty] | SAFE | 58 | N/mm2 | < | σsa= | 160 | N/mm2
鉄筋の曲げ引張応力度
| σs= | M | 13802000 |  |  | =58N/mm2<σsa=160N/mm2
|  | AsJd | 794.4×0.921×325
SAFE
コンクリートの平均せん断応力度
| τcm= | S | 0 |  | =0N/mm2<τca=0.36N/mm2 |  |  |  | 0 | N/mm2 | < | τca= | 0.36 | N/mm2
|  | bd | 1000×325
SAFE
３．浮力による浮き上がりに対する照査
３．１荷重
（１）自重
| 水路内高 | Ho= | 2.5 | m
| 水路内幅 | Bo= | 2 | m
| 壁天端厚 | to= | 0.15 | m
| 壁基部厚 | tu= | 0.4 | m
| 底版厚 | tf= | 0.35 | m
| 水路全高 | H= | 2.85 | m
| 底版全幅 | B= | 2.8 | m
| 浮上り防止コンクリート |  |  | tc= | 0.2 | m
| 鉄筋コンクリート単位体積重量γc1=24.5kN/m3 | [7 empty] | γc1= | 24.5 | kN/m3
| 無筋コンクリート単位体積重量γc2=23kN/m3 | [7 empty] | γc2= | 23 | kN/m3
| 自重 | W={BH-BoHo-Ho(tu-to)}γc1+Btcγc2
|  | ={2.8×2.85－2×2.5-2.5×(0.4-0.15)}×24.5 | [6 empty] | W= | 70.578 | kN/m
+2.8×0.2×23=70.578kN/m
（２）主働土圧の鉛直成分
| 主働土圧係数 |  | KA=0.341 | [5 empty] | KA= | 0.341
主働土圧係数の鉛直成分
|  | KAV=KA×sin(α+δ)=0.341×sin(0.0997+0.3491)=0.148 | [11 empty] | 0.148
計算条件
|  |  | 土圧作用高 TH= | 3.05 | m
|  |  | 単位体積重量 γ= | 19 | kN/m3 | (地下水位より上)
|  |  | γ'= | 10 | kN/m3 | (地下水位より下)
|  | 水位 | hwu= | 1.25 | m | hwl= | 1.8 | m
|  | 載荷重 | q0=qw+qq=11.06+0=11.06kN/m2 | [9 empty] | q0= | 11.06
土圧強度
| z=0 | pv0=q0・KAV=11.06×0.148=1.637kN/m2 | [10 empty] | p0= | 1.637
| z=hwu | pv1=pv0+γ・hwu・KAV=1.637+19×1.25×0.148=5.152kN/m2 | [10 empty] | p1= | 5.152
| z=TH | pv2=pv1+γ'・hwl・KAV=5.152+10×1.8×0.148=7.816kN/m2 | [10 empty] | p2= | 7.816
土圧合力の鉛直成分
|  | PAV=1/2{(pv0+pv1)hwu+(pv1+pv2)hwl} | [11 empty] | 15.914
=1/2{(1.637+5.152)×1.25+(5.152+7.816)×1.8}=15.914kN/m
（３）浮力
U={B(TH-hwu)-n(Ho-hwu)}γw
|  | ={3.05×(2.85-1.25)-0.1×(2.5-1.25)}×9.8=46.599kN/m | [11 empty] | 46.599
３．２浮き上がりに対する安全率
土圧の鉛直成分は1/2とする。
|  | W+1/2・(2PAV) |  | 70.578+1/2×(2×15.914) |  |  | =1.86>1.2
|  | U |  | 46.599 | [6 empty] | 1.86 | > | 1.2
SAFE
=
=
=
=
=
=
=
=
=
=
=
=
=
=
=
=
=
=
Fs=
=