## Sheet1
円弧すべりによる支持力計算
■入力データ
基礎幅 | B= | 3 | m
載荷重 | q= | 20 | kN/m2
粘着力 | c0= | 10 | kN/m2
| k= | 2 | kN/m3
■出力データ
すべり面 | r= | 3.2011 | m
| θdeg= | 60.1976 | deg
| θrad= | 1.0506 | rad
極限支持力度 | qd= | 88.0006 | kN/m2
支持力係数 | Nc= | 6.8001
| Nq= | 1
◆データ入力後ソルバーを実行して下さい．
ツール(T)→ソルバー(V)→実行(S)→OK