## data (hidden)
選択
番号 | 種別 | 衝突荷重 | 衝突高さ |  | 1
1 | C種 | 30 | 0.6 |  |  | D |  | As
2 | B種 | 30 | 0.6 |  |  | 1 | D13 | 126.7
3 | A種 | 50 | 0.6 |  |  | 2 | D16 | 198.6
4 | SC種 | 50 | 0.675 |  |  | 3 | D19 | 286.5
5 | SB種 | 55 | 0.76 |  |  | 4 | D22 | 387.1
6 | SA種 | 55 | 0.76 |  |  | 5 | D25 | 506.7
7 | SS種 | 55 | 0.76 |  |  | 6 | D29 | 642.4
8 | なし | 0 | 0 |  |  | 7 | D32 | 794.2
[6 empty] | 1 |  | 0
| 種別 | C種
| 衝突荷重 | 30 | kN
| 衝突位置 | 0.6 | m
番号 | 種別
1 | 無筋コンクリート
2 | 鉄筋コンクリート(SD345)
3 | 鉄筋コンクリート(SD295A)
1
| 無筋コンクリート |  |  | SD295A

## 入力
◆インプットデータ
擁壁形状 | 擁壁高さ | H | 2 | m | ◆形状寸法図 |  | q=10kN/m2 | [6 empty] | μ=0.6
| 天端幅 | bu | 0.4 | m | [8 empty] | γ=20kN/m3 | qd=300kN/m2
| 底面幅 | B | 1 | m | [8 empty] | φ=35゜ | 無筋 | D@250mm
| 前面勾配 | 1:n=1: | 0.3 | [5 empty] | ◆無筋コンクリートの応力度 |  |  |  | c=0kN/m2
| ﾌﾞﾛｯｸ長 | Lw | 10 | m | [8 empty] | H=2m
盛土 | 嵩上げ高 | H0 | 0 | m | [8 empty] | Ho=0m
| 盛土勾配 | 1:m=1: | 0 | m | [8 empty] | 1:0.3
| 単位重量 | γ | 20 | kN/m3 | [8 empty] | 1:0
| 内部摩擦角 | φ | 35 | 度 | [8 empty] | B=1m
| 粘着力 | c | 0 | kN/m2 | [8 empty] | bu=0.4m
荷重 | 載荷重 | q | 10 | kN/m2 | [8 empty] | Df=0m
| 水平震度 | kH | 0
ｶﾞｰﾄﾞﾚｰﾙ
支持地盤 | 摩擦係数 | μ | 0.6
| 極限支持力 | qd | 300 | kN/m2 |  |  | 荷重の縮尺
根入地盤 | 根入深さ | Df | 0 | m |  |  | 1：S=1： | 100
| 単位重量 | γ1 | 20 | kN/m3
| 内部摩擦角 | φ1 | 35 | 度 |  |  |  | ◆安定計算結果
| 粘着力 | c1 | 0 | kN/m2 |  |  |  | 照査項目 |  | 計算値 | 規定値 | 判定
ｺﾝｸﾘｰﾄ | 設計基準強度 | σck | 18 | N/mm2 |  |  |  | 転 倒 | 安定数 | 1.95 | 1.5 | OK
| 鉄筋種別 | [6 empty] | 滑 動 | 安全率 | 1.38 | 1.2 | OK
鉄筋 | 鉄筋直径 | [6 empty] | 支持力 | 安全率 | 2.89 | 2 | OK
|  | ピッチ | 250 | mm |  |  |  | ◆応力計算結果
|  | かぶり | 70 | mm |  |  |  | 照査項目 | 計算結果 | 許容値 | 判定
[8 empty] | 圧縮応力 | 0.675 | 6.75 | SAFE
[8 empty] | 引張応力 | 0.675 | 0.3375 | OUT
[8 empty] | せん断 | 0.075 | 0.495 | SAFE
壁を厚くするか，鉄筋コンクリートとして計算して下さい
◆荷重図
Note on E12: 衝突時，地震時には0とする。

## 計算
１． 設計条件
[38 empty] | 水平 | 一様 | 嵩上げ | 水平 | 一様 | 嵩上げ |  |  | 水平 | 一様 | 嵩上げ
(1) 荷重条件 |  | 自動車衝突時 | [6 empty] | H=2m | [24 empty] | Pa | ω | W | ωrad | W1 | W2 | W3 | Lc1 | Lc2 | Lc3 | Lc | Pa | b1 | b2 | b3 | b
[9 empty] | bu=0.4m | [24 empty] | 0 | 35 | 85.6889 | 0.61087 | 85.6889 | 57.1259 | #DIV/0! | 3.4869 | 3.4869 | 3.4869 | 3.4869 | 0 | 2.8563 | 0 | #DIV/0! | 2.8563
(2) 擁壁形状 | [8 empty] | B=1m | [22 empty] | 2 |  | 1.5581 | 36 | 82.5829 | 0.62832 | 82.5829 | 55.0553 | #DIV/0! | 3.4026 | 3.4026 | 3.4026 | 3.4026 | 1.5581 | 2.7528 | 0 | #DIV/0! | 2.7528
| 擁壁高さ | H= | 2 | m |  |  |  |  | 1 : 0.3 | 0.3 | [21 empty] | 2 |  | 2.9832 | 37 | 79.6227 | 0.64577 | 79.6227 | 53.0818 | #DIV/0! | 3.3233 | 3.3233 | 3.3233 | 3.3233 | 2.9832 | 2.6541 | 0 | #DIV/0! | 2.6541
| 天端幅 | bu= | 0.4 | m |  |  |  |  | 1 : 0 | 0 | [23 empty] | 4.2863 | 38 | 76.7965 | 0.66323 | 76.7965 | 51.1977 | #DIV/0! | 3.2485 | 3.2485 | 3.2485 | 3.2485 | 4.2863 | 2.5599 | 0 | #DIV/0! | 2.5599
| 底面幅 | B= | 1 | m |  |  |  |  | Lw=10m | [24 empty] | 5.4774 | 39 | 74.0938 | 0.68068 | 74.0938 | 49.3959 | #DIV/0! | 3.178 | 3.178 | 3.178 | 3.178 | 5.4774 | 2.4698 | 0 | #DIV/0! | 2.4698
| 前面勾配 | 1:n= | 1 : 0.3 | [5 empty] | 1: 0 | [24 empty] | 6.5653 | 40 | 71.5052 | 0.69813 | 71.5052 | 47.6701 | #DIV/0! | 3.1114 | 3.1114 | 3.1114 | 3.1114 | 6.5653 | 2.3835 | 0 | #DIV/0! | 2.3835
| 背面勾配 | 1:nb= | 1 : 0 | [5 empty] | H0=0m | [24 empty] | 7.558 | 41 | 69.0221 | 0.71558 | 69.0221 | 46.0147 | #DIV/0! | 3.0485 | 3.0485 | 3.0485 | 3.0485 | 7.558 | 2.3007 | 0 | #DIV/0! | 2.3007
| ﾌﾞﾛｯｸ長 | Lw= | 10 | m |  |  |  |  | β=0度 | [24 empty] | 8.4625 | 42 | 66.6368 | 0.73304 | 66.6368 | 44.4245 | #DIV/0! | 2.989 | 2.989 | 2.989 | 2.989 | 8.4625 | 2.2212 | 0 | #DIV/0! | 2.2212
(3) 盛土 | [8 empty] | γ=20kN/m3 | [24 empty] | 9.2852 | 43 | 64.3421 | 0.75049 | 64.3421 | 42.8947 | #DIV/0! | 2.9326 | 2.9326 | 2.9326 | 2.9326 | 9.2852 | 2.1447 | 0 | #DIV/0! | 2.1447
| 嵩上げ高 | H0= | 0 | m |  |  |  |  | φ=35度 | [24 empty] | 10.0318 | 44 | 62.1318 | 0.76794 | 62.1318 | 41.4212 | #DIV/0! | 2.8791 | 2.8791 | 2.8791 | 2.8791 | 10.0318 | 2.0711 | 0 | #DIV/0! | 2.0711 | ω0= | 1.5708
| 盛土傾斜角 | β= | 0 | 度 |  |  |  |  | c=0kN/m2 | [24 empty] | 10.7075 | 45 | 60 | 0.7854 | 60 | 40 | #DIV/0! | 2.8284 | 2.8284 | 2.8284 | 2.8284 | 10.7075 | 2 | 0 | #DIV/0! | 2 | shoul= | 0
| 単位重量 | γ= | 20 | kN/m3 | [29 empty] | 11.3169 | 46 | 57.9413 | 0.80285 | 57.9413 | 38.6276 | #DIV/0! | 2.7803 | 2.7803 | 2.7803 | 2.7803 | 11.3169 | 1.9314 | 0 | #DIV/0! | 1.9314
| 内部摩擦角 | φ= | 35 | 度 | [29 empty] | 11.8642 | 47 | 55.9509 | 0.8203 | 55.9509 | 37.3006 | #DIV/0! | 2.7347 | 2.7347 | 2.7347 | 2.7347 | 11.8642 | 1.865 | 0 | #DIV/0! | 1.865
| 粘着力 | c= | 0 | kN/m2 | [29 empty] | 12.3532 | 48 | 54.0242 | 0.83776 | 54.0242 | 36.0162 | #DIV/0! | 2.6913 | 2.6913 | 2.6913 | 2.6913 | 12.3532 | 1.8008 | 0 | #DIV/0! | 1.8008
[34 empty] | 12.7873 | 49 | 52.1572 | 0.85521 | 52.1572 | 34.7715 | #DIV/0! | 2.65 | 2.65 | 2.65 | 2.65 | 12.7873 | 1.7386 | 0 | #DIV/0! | 1.7386
[34 empty] | 13.1695 | 50 | 50.346 | 0.87266 | 50.346 | 33.564 | #DIV/0! | 2.6108 | 2.6108 | 2.6108 | 2.6108 | 13.1695 | 1.6782 | 0 | #DIV/0! | 1.6782
[34 empty] | 13.5029 | 51 | 48.587 | 0.89012 | 48.587 | 32.3914 | #DIV/0! | 2.5735 | 2.5735 | 2.5735 | 2.5735 | 13.5029 | 1.6196 | 0 | #DIV/0! | 1.6196
[34 empty] | 13.7897 | 52 | 46.8771 | 0.90757 | 46.8771 | 31.2514 | #DIV/0! | 2.538 | 2.538 | 2.538 | 2.538 | 13.7897 | 1.5626 | 0 | #DIV/0! | 1.5626
[34 empty] | 14.0324 | 53 | 45.2132 | 0.92502 | 45.2132 | 30.1422 | #DIV/0! | 2.5043 | 2.5043 | 2.5043 | 2.5043 | 14.0324 | 1.5071 | 0 | #DIV/0! | 1.5071
[34 empty] | 14.233 | 54 | 43.5926 | 0.94248 | 43.5926 | 29.0617 | #DIV/0! | 2.4721 | 2.4721 | 2.4721 | 2.4721 | 14.233 | 1.4531 | 0 | #DIV/0! | 1.4531
[34 empty] | 14.3935 | 55 | 42.0125 | 0.95993 | 42.0125 | 28.0083 | #DIV/0! | 2.4415 | 2.4415 | 2.4415 | 2.4415 | 14.3935 | 1.4004 | 0 | #DIV/0! | 1.4004
[34 empty] | 14.5154 | 56 | 40.4705 | 0.97738 | 40.4705 | 26.9803 | #DIV/0! | 2.4124 | 2.4124 | 2.4124 | 2.4124 | 14.5154 | 1.349 | 0 | #DIV/0! | 1.349
[34 empty] | 14.6003 | 57 | 38.9645 | 0.99484 | 38.9645 | 25.9763 | #DIV/0! | 2.3847 | 2.3847 | 2.3847 | 2.3847 | 14.6003 | 1.2988 | 0 | #DIV/0! | 1.2988
[34 empty] | 14.6496 | 58 | 37.4922 | 1.0123 | 37.4922 | 24.9948 | #DIV/0! | 2.3584 | 2.3584 | 2.3584 | 2.3584 | 14.6496 | 1.2497 | 0 | #DIV/0! | 1.2497
[34 empty] | 14.6645 | 59 | 36.0516 | 1.0297 | 36.0516 | 24.0344 | #DIV/0! | 2.3333 | 2.3333 | 2.3333 | 2.3333 | 14.6645 | 1.2017 | 0 | #DIV/0! | 1.2017
[9 empty] | q=10kN/m2 | [24 empty] | 14.6461 | 60 | 34.641 | 1.0472 | 34.641 | 23.094 | #DIV/0! | 2.3094 | 2.3094 | 2.3094 | 2.3094 | 14.6461 | 1.1547 | 0 | #DIV/0! | 1.1547
[34 empty] | 14.5954 | 61 | 33.2585 | 1.0647 | 33.2585 | 22.1724 | #DIV/0! | 2.2867 | 2.2867 | 2.2867 | 2.2867 | 14.5954 | 1.1086 | 0 | #DIV/0! | 1.1086
(4) 荷 重 | [33 empty] | 14.5132 | 62 | 31.9026 | 1.0821 | 31.9026 | 21.2684 | #DIV/0! | 2.2651 | 2.2651 | 2.2651 | 2.2651 | 14.5132 | 1.0634 | 0 | #DIV/0! | 1.0634
| 載荷重 | q= | 10 | kN/m2 | [29 empty] | 14.4002 | 63 | 30.5715 | 1.0996 | 30.5715 | 20.381 | #DIV/0! | 2.2447 | 2.2447 | 2.2447 | 2.2447 | 14.4002 | 1.0191 | 0 | #DIV/0! | 1.0191
| 水平震度 | kH= | 0 | [30 empty] | 14.2571 | 64 | 29.264 | 1.117 | 29.264 | 19.5093 | #DIV/0! | 2.2252 | 2.2252 | 2.2252 | 2.2252 | 14.2571 | 0.97547 | 0 | #DIV/0! | 0.97547
(5) ガードレール | [33 empty] | 14.0845 | 65 | 27.9785 | 1.1345 | 27.9785 | 18.6523 | #DIV/0! | 2.2068 | 2.2068 | 2.2068 | 2.2068 | 14.0845 | 0.93262 | 0 | #DIV/0! | 0.93262
| 種別 |  | C種 | [30 empty] | 13.8827 | 66 | 26.7137 | 1.1519 | 26.7137 | 17.8091 | #DIV/0! | 2.1893 | 2.1893 | 2.1893 | 2.1893 | 13.8827 | 0.89046 | 0 | #DIV/0! | 0.89046
| 衝突荷重 | P= | 30 | kN | [29 empty] | 13.6521 | 67 | 25.4685 | 1.1694 | 25.4685 | 16.979 | #DIV/0! | 2.1727 | 2.1727 | 2.1727 | 2.1727 | 13.6521 | 0.84895 | 0 | #DIV/0! | 0.84895
| 作用高 | hp= | 0.6 | m (路面からの高さ) | [29 empty] | 13.3931 | 68 | 24.2416 | 1.1868 | 24.2416 | 16.161 | #DIV/0! | 2.1571 | 2.1571 | 2.1571 | 2.1571 | 13.3931 | 0.80805 | 0 | #DIV/0! | 0.80805
(6) 支持地盤 | [33 empty] | 13.1057 | 69 | 23.0318 | 1.2043 | 23.0318 | 15.3546 | #DIV/0! | 2.1423 | 2.1423 | 2.1423 | 2.1423 | 13.1057 | 0.76773 | 0 | #DIV/0! | 0.76773
| 摩擦係数 | μ= | 0.6 | [5 empty] | Df=0m | [24 empty] | 12.7901 | 70 | 21.8382 | 1.2217 | 21.8382 | 14.5588 | #DIV/0! | 2.1284 | 2.1284 | 2.1284 | 2.1284 | 12.7901 | 0.72794 | 0 | #DIV/0! | 0.72794
| 極限支持力 | qd= | 300 | kN/m2 | [29 empty] | 12.4464 | 71 | 20.6597 | 1.2392 | 20.6597 | 13.7731 | #DIV/0! | 2.1152 | 2.1152 | 2.1152 | 2.1152 | 12.4464 | 0.68866 | 0 | #DIV/0! | 0.68866
(7)根入地盤 | [33 empty] | 12.0744 | 72 | 19.4952 | 1.2566 | 19.4952 | 12.9968 | #DIV/0! | 2.1029 | 2.1029 | 2.1029 | 2.1029 | 12.0744 | 0.64984 | 0 | #DIV/0! | 0.64984
| 根入深さ | Df= | 0 | m | [29 empty] | 11.674 | 73 | 18.3438 | 1.2741 | 18.3438 | 12.2292 | #DIV/0! | 2.0914 | 2.0914 | 2.0914 | 2.0914 | 11.674 | 0.61146 | 0 | #DIV/0! | 0.61146
|  | 単位重量 | γ1= | 19 | kN/m3 | [28 empty] | 11.245 | 74 | 17.2047 | 1.2915 | 17.2047 | 11.4698 | #DIV/0! | 2.0806 | 2.0806 | 2.0806 | 2.0806 | 11.245 | 0.57349 | 0 | #DIV/0! | 0.57349
|  | 内部摩擦角 | φ1= | 30 | 度 |  |  |  |  | 1 | [23 empty] | 10.7872 | 75 | 16.077 | 1.309 | 16.077 | 10.718 | #DIV/0! | 2.0706 | 2.0706 | 2.0706 | 2.0706 | 10.7872 | 0.5359 | 0 | #DIV/0! | 0.5359
|  | 粘着力 | c1= | 0 | kN/m2 | [28 empty] | 10.3002 | 76 | 14.9597 | 1.3265 | 14.9597 | 9.9731 | #DIV/0! | 2.0612 | 2.0612 | 2.0612 | 2.0612 | 10.3002 | 0.49866 | 0 | #DIV/0! | 0.49866
(8) コンクリート | [33 empty] | 9.7835 | 77 | 13.8521 | 1.3439 | 13.8521 | 9.2347 | #DIV/0! | 2.0526 | 2.0526 | 2.0526 | 2.0526 | 9.7835 | 0.46174 | 0 | #DIV/0! | 0.46174
| 単位体積重量 | γc= | 23 | kN/m3 | [29 empty] | 9.2366 | 78 | 12.7534 | 1.3614 | 12.7534 | 8.5023 | #DIV/0! | 2.0447 | 2.0447 | 2.0447 | 2.0447 | 9.2366 | 0.42511 | 0 | #DIV/0! | 0.42511
| 設計基準強度 | σck= | 18 | N/mm2 | [29 empty] | 8.6589 | 79 | 11.6628 | 1.3788 | 11.6628 | 7.7752 | #DIV/0! | 2.0374 | 2.0374 | 2.0374 | 2.0374 | 8.6589 | 0.38876 | 0 | #DIV/0! | 0.38876
| 許容圧縮応力度 | σca= | 6.75 | N/mm2 | [29 empty] | 8.0496 | 80 | 10.5796 | 1.3963 | 10.5796 | 7.0531 | #DIV/0! | 2.0309 | 2.0309 | 2.0309 | 2.0309 | 8.0496 | 0.35265 | 0 | #DIV/0! | 0.35265
| 許容引張応力度 | σta= | 0.3375 | N/mm2 | [29 empty] | 7.4081 | 81 | 9.5031 | 1.4137 | 9.5031 | 6.3354 | #DIV/0! | 2.0249 | 2.0249 | 2.0249 | 2.0249 | 7.4081 | 0.31677 | 0 | #DIV/0! | 0.31677
| 許容せん断応力度 | τca= | 0.495 | N/mm2 | [29 empty] | 6.7334 | 82 | 8.4325 | 1.4312 | 8.4325 | 5.6216 | #DIV/0! | 2.0197 | 2.0197 | 2.0197 | 2.0197 | 6.7334 | 0.28108 | 0 | #DIV/0! | 0.28108
| 許容応力割増率 | ε= | 1.5 | [30 empty] | 6.0245 | 83 | 7.3671 | 1.4486 | 7.3671 | 4.9114 | #DIV/0! | 2.015 | 2.015 | 2.015 | 2.015 | 6.0245 | 0.24557 | 0 | #DIV/0! | 0.24557
[33 empty] | Pmax= | 5.2804 | 84 | 6.3063 | 1.4661 | 6.3063 | 4.2042 | #DIV/0! | 2.011 | 2.011 | 2.011 | 2.011 | 5.2804 | 0.21021 | 0 | #DIV/0! | 0.21021
(9) 壁の鉄筋 | [33 empty] | 14.6645 | ω= | 59 | deg | W1: 主働土圧と主働すべり角 | 2.3333 |  |  |  |  | 1.2017
| 無筋コンクリート | [33 empty] | ωr= | 1.0297 | rad
２． 荷 重
(1) 自 重
|  | 重 量 |  | = | 32.2 | kN/m
|  | 慣性力 |  | = | 0 | kN/m
|  | 重 心 |  |  | = | 0.63 | m
[5 empty] | = | 0.86 | m
(2) 主働土圧
試行くさび法による．
[36 empty] | Hb= | 0 | bar: W1
[36 empty] | α= | 0 | W1: rad
[36 empty] | β= | 0 | W1: rad
[36 empty] | φ= | 0.61087 | W1: rad
[36 empty] | δ= | 0.40724 | W1: rad
[36 empty] | θ= | 0 | W1: rad
[36 empty] | H= | 2 | bar: W1
[36 empty] | b1= | 0.6 | bar: W1
[36 empty] | b2= | 0 | bar: W1
[36 empty] | nb= | 0 | bar: W1
[20 empty] | x | 擁壁盛土 | すべり面 | 過載荷重 | 地盤反力 | 自重 | 慣性力 | 土圧 | 支柱 | 羽根 | 衝突荷重 | 合力
[19 empty] | 1 | 0 | 0
[19 empty] | 2 | 0.6 | 2
[19 empty] | 3 | 1 | 2
[19 empty] | 4 | 1 | 2
[19 empty] | 5 | 3 | 2
[19 empty] | 6 | 1 | 2
[19 empty] | 7 | 1 | 2
[19 empty] | 8 | 1 | 0
[19 empty] | 9 | 0 | 0
0.6
0.6
[20 empty] | 1 |  | 0
[20 empty] | 2.2017 |  | 2
[20 empty] | 2.2017 |  | 2
| H= | 2 | m |  | H0= | 0 | m | [12 empty] | 1 |  |  | 2
| β= | 0 | 度 |  | α= | 0 | 度 | [12 empty] | 1 |  |  | 2.5
| γ= | 20 | kN/m3 |  | φ= | 35 | 度 | [12 empty] | 3 |  |  | 2.5
| c= | 0 | kN/m2 |  | δ= | 23.3333 | 度
| q= | 10 | kN/m2 |  | θ= | 0 | 度
[20 empty] | 0 |  |  |  | 0
|  |  | = | 0 | m | [14 empty] | 0 |  |  |  | -1.0385
[20 empty] | 0.732 |  |  |  | 0
| ω(度) | b(m) | l(m) | W(kN/m) | PA(kN/m) | [14 empty] | 0.732 |  |  |  | 0
| 55 | 1.4004 | 2.4415 | 42.0125 | 14.3935 | [14 empty] | 0.63 |  |  |  |  | 0.86
| 56 | 1.349 | 2.4124 | 40.4705 | 14.5154 | [14 empty] | 0.63 |  |  |  |  | 0.538
| 57 | 1.2988 | 2.3847 | 38.9645 | 14.6003 | [14 empty] | 0.63 | [5 empty] | 0.86
| 58 | 1.2497 | 2.3584 | 37.4922 | 14.6496 | [14 empty] | 0.63 | [5 empty] | 0.86
| 59 | 1.2017 | 2.3333 | 36.0516 | 14.6645 | [14 empty] | 1 | [6 empty] | 0.67
| 60 | 1.1547 | 2.3094 | 34.641 | 14.6461 | [14 empty] | 1.1347 | [6 empty] | 0.7281
| 61 | 1.1086 | 2.2867 | 33.2585 | 14.5954 | [14 empty] | 0.75 | [7 empty] | 2
| 62 | 1.0634 | 2.2651 | 31.9026 | 14.5132 | [14 empty] | 0.75 | [7 empty] | 2.7
| 63 | 1.0191 | 2.2447 | 30.5715 | 14.4002 | [14 empty] | 0.85 | [7 empty] | 2.7
[20 empty] | 0.85 | [7 empty] | 2
[20 empty] | 0.85 | [8 empty] | 2.9
[20 empty] | 0.95 | [8 empty] | 2.85
[20 empty] | 0.95 | [8 empty] | 2.7
[20 empty] | 0.85 | [8 empty] | 2.6
[20 empty] | 0.95 | [8 empty] | 2.5
[20 empty] | 0.95 | [8 empty] | 2.35
[20 empty] | 0.85 | [8 empty] | 2.3
[20 empty] | 0.85 | [9 empty] | 2.6
[20 empty] | 1.25 | [9 empty] | 2.6
[20 empty] | 0.244 | [10 empty] | 0
[20 empty] | 0.4087 | [10 empty] | 0.3801
| 主働すべり角 |  | ωA= | 59 | 度
| 主働土圧 | 合 力 | PA= | 14.6645 | kN/m
|  | 鉛直成分 | PAV= | 5.81 | kN/m
|  | 水平成分 | PAH= | 13.47 | kN/m
| 土圧係数 |  | KA= | 0.36661 | (=2PA/(γH2))
| 土圧合力の作用位置 |  | yA= | 0.67 | m
|  |  | xA= | 1 | m
(3) 衝突荷重
|  | 衝突荷重 | P= | 30 | kN
|  | 作用高 | yP= | 2.6 | m
|  | 擁壁ﾌﾞﾛｯｸ長 | LW= | 10 | m
|  | 1m当たり衝突荷重 | P= | 3 | kN/m
(4) 荷重の集計
台形分布
[11 empty] | q1 | 96.39
[11 empty] | q2 | -20.37
| 荷 重 | V(kN/m) | H(kN/m) | x(m) | y(m) | V･x | H･y |  |  |  | 三角形
| 自 重 | 32.2 | 0 | 0.63 | 0.86 | 20.286 | 0 |  |  |  | q1 | 103.85
| 土 圧 | 5.81 | 13.47 | 1 | 0.67 | 5.81 | 9.0249 |  |  |  | q2 | 0
| 衝突荷重 | 0 | 3 | － | 2.6 | 0 | 7.8
| ∑ | 38.01 | 16.47 | － | － | 26.096 | 16.8249
|  | 合力作用位置 |  |  | 0.244 | m
|  | 合力の偏心量 |  |  | 0.256 | m
|  | 地盤反力度 | q1= | 103.85 | kN/m2 | q2= | 0 | kN/m2
|  |  | qmax= | 103.85 | kN/m2
３． 安定計算
（1） 転倒に対する照査
| 底版幅 | B= | 1 | m | 偏心量 | e= | 0.256 | m
| 安定率 |  | 1.95 | > | 1.5 |  | SAFE
（２） 滑動に対する照査
| 鉛直力 | ∑V= | 38.01 | kN/m
| 水平力 | ∑H= | 16.47 | kN/m
| 摩擦係数 | μ= | 0.6
受動土圧
|  | Df= | 0 | m | γ1= | 19 | kN/m3
|  | φ1= | 30 | 度 | c1= | 0 | kN/m2
|  |  | = | 3
|  |  |  | = | 0 | kN/m
| 安全率 |  |  | 1.38 | > | 1.2 | SAFE
（３） 支持力に対する照査
| 極限支持力度 |  | qd= | 300 | kN/m2
| 最大地盤反力度 |  | qmax= | 103.85 | kN/m2
| 安全率 |  |  | 2.89 | > | 2 | SAFE
（４） 安定計算結果
| 評価項目 | 評価項目 | 計算値 | 大小関係 | 判定値 | 評価
| 転倒 | 偏心量 | 0.256 | < | 0.33 | SAFE
|  | 安定数 | 1.95 | > | 1.5 | SAFE
| 滑動 | 安全率 | 1.38 | > | 1.2 | SAFE
| 支持 | 安全率 | 2.89 | > | 2 | SAFE
４． 応力度の計算
（１） 断面力
擁壁天端からzの深さでの部材厚
◆擁壁自重による断面力
|  | 天端からの深さz | 部材厚さ | 軸力 | せん断力 | モーメント
|  |  | bz | Ncz | Scz | Mcz
|  | (m) | (m) | (kN/m) | (kN/m) | (kN-m/m)
|  | 0 | 0.4 | 0 | 0 | 0
|  | 0.1 | 0.43 | 0.9545 | 0 | -0.0070725
|  | 0.2 | 0.46 | 1.978 | 0 | -0.02898
|  | 0.3 | 0.49 | 3.0705 | 0 | -0.066758
|  | 0.4 | 0.52 | 4.232 | 0 | -0.12144
|  | 0.5 | 0.55 | 5.4625 | 0 | -0.19406
|  | 0.6 | 0.58 | 6.762 | 0 | -0.28566
|  | 0.7 | 0.61 | 8.1305 | 0 | -0.39727
|  | 0.8 | 0.64 | 9.568 | 0 | -0.52992
|  | 0.9 | 0.67 | 11.0745 | 0 | -0.68465
|  | 1 | 0.7 | 12.65 | 0 | -0.8625
|  | 1.1 | 0.73 | 14.2945 | 0 | -1.0645
|  | 1.2 | 0.76 | 16.008 | 0 | -1.2917
|  | 1.3 | 0.79 | 17.7905 | 0 | -1.5451
|  | 1.4 | 0.82 | 19.642 | 0 | -1.8257
|  | 1.5 | 0.85 | 21.5625 | 0 | -2.1347
|  | 1.6 | 0.88 | 23.552 | 0 | -2.473
|  | 1.7 | 0.91 | 25.6105 | 0 | -2.8416
|  | 1.8 | 0.94 | 27.738 | 0 | -3.2416
|  | 1.9 | 0.97 | 29.9345 | 0 | -3.6741
|  | 2 | 1 | 32.2 | 0 | -4.14
◆主働土圧による断面力
KAは安定計算時に算出した土圧係数
|  | KA= | 0.36661
|  | 天端からの深さz | 部材厚さ | 主働土圧 | 軸力 | せん断力 | モーメント
|  |  | bz | PAz | NAz | SAz | MAz
|  | (m) | (m) | (kN/m) | (kN/m) | (kN/m) | (kN-m/m)
|  | 0 | 0.4 | 0 | 0 | 0 | 0
|  | 0.1 | 0.43 | 0.036661 | 0.014521 | 0.033663 | -0.0019999
|  | 0.2 | 0.46 | 0.14664 | 0.058083 | 0.13465 | -0.0043823
|  | 0.3 | 0.49 | 0.32995 | 0.13069 | 0.30296 | -0.0017217
|  | 0.4 | 0.52 | 0.58658 | 0.23233 | 0.5386 | 0.011408
|  | 0.5 | 0.55 | 0.91653 | 0.36302 | 0.84157 | 0.040432
|  | 0.6 | 0.58 | 1.3198 | 0.52274 | 1.2119 | 0.090776
|  | 0.7 | 0.61 | 1.7964 | 0.71151 | 1.6495 | 0.16787
|  | 0.8 | 0.64 | 2.3463 | 0.92932 | 2.1544 | 0.27713
|  | 0.9 | 0.67 | 2.9695 | 1.1762 | 2.7267 | 0.42399
|  | 1 | 0.7 | 3.6661 | 1.4521 | 3.3663 | 0.61387
|  | 1.1 | 0.73 | 4.436 | 1.757 | 4.0732 | 0.8522
|  | 1.2 | 0.76 | 5.2792 | 2.091 | 4.8474 | 1.1444
|  | 1.3 | 0.79 | 6.1957 | 2.454 | 5.689 | 1.4959
|  | 1.4 | 0.82 | 7.1856 | 2.8461 | 6.5979 | 1.9121
|  | 1.5 | 0.85 | 8.2487 | 3.2672 | 7.5741 | 2.3985
|  | 1.6 | 0.88 | 9.3852 | 3.7173 | 8.6177 | 2.9605
|  | 1.7 | 0.91 | 10.595 | 4.1965 | 9.7285 | 3.6034
|  | 1.8 | 0.94 | 11.8782 | 4.7047 | 10.9067 | 4.3328
|  | 1.9 | 0.97 | 13.2346 | 5.242 | 12.1522 | 5.1541
|  | 2 | 1 | 14.6644 | 5.8083 | 13.4651 | 6.0726
◆衝突荷重による断面力
|  | 天端からの深さz | 有効長 | 軸力 | せん断力 | モーメント
|  |  | Lz | NAz | SAz | MAz
|  | (m) | (m) | (kN/m) | (kN/m) | (kN-m/m)
|  | 0 | 1 | 0 | 30 | 18
|  | 0.1 | 1.1 | 0 | 27.2727 | 19.0909
|  | 0.2 | 1.2 | 0 | 25 | 20
|  | 0.3 | 1.3 | 0 | 23.0769 | 20.7692
|  | 0.4 | 1.4 | 0 | 21.4286 | 21.4286
|  | 0.5 | 1.5 | 0 | 20 | 22
|  | 0.6 | 1.6 | 0 | 18.75 | 22.5
|  | 0.7 | 1.7 | 0 | 17.6471 | 22.9412
|  | 0.8 | 1.8 | 0 | 16.6667 | 23.3333
|  | 0.9 | 1.9 | 0 | 15.7895 | 23.6842
|  | 1 | 2 | 0 | 15 | 24
|  | 1.1 | 2.1 | 0 | 14.2857 | 24.2857
|  | 1.2 | 2.2 | 0 | 13.6364 | 24.5455
|  | 1.3 | 2.3 | 0 | 13.0435 | 24.7826
|  | 1.4 | 2.4 | 0 | 12.5 | 25
|  | 1.5 | 2.5 | 0 | 12 | 25.2
|  | 1.6 | 2.6 | 0 | 11.5385 | 25.3846
|  | 1.7 | 2.7 | 0 | 11.1111 | 25.5556
|  | 1.8 | 2.8 | 0 | 10.7143 | 25.7143
|  | 1.9 | 2.9 | 0 | 10.3448 | 25.8621
|  | 2 | 3 | 0 | 10 | 26
◆荷重による断面力
|  | 天端からの深さz | 部材厚さ | 軸力 | せん断力 | モーメント
|  |  | bz | Nz | Sz | Mz
|  | (m) | (m) | (kN/m) | (kN/m) | (kN-m/m)
|  | 0 | 0.4 | 0 | 30 | 18
|  | 0.1 | 0.43 | 0.96902 | 27.3064 | 19.0818
|  | 0.2 | 0.46 | 2.0361 | 25.1347 | 19.9666
|  | 0.3 | 0.49 | 3.2012 | 23.3799 | 20.7008
|  | 0.4 | 0.52 | 4.4643 | 21.9672 | 21.3185
|  | 0.5 | 0.55 | 5.8255 | 20.8416 | 21.8464
|  | 0.6 | 0.58 | 7.2847 | 19.9619 | 22.3051
|  | 0.7 | 0.61 | 8.842 | 19.2965 | 22.7118
|  | 0.8 | 0.64 | 10.4973 | 18.8211 | 23.0805
|  | 0.9 | 0.67 | 12.2507 | 18.5162 | 23.4235
|  | 1 | 0.7 | 14.1021 | 18.3663 | 23.7514
|  | 1.1 | 0.73 | 16.0515 | 18.3589 | 24.0734
|  | 1.2 | 0.76 | 18.099 | 18.4838 | 24.3982
|  | 1.3 | 0.79 | 20.2445 | 18.7325 | 24.7334
|  | 1.4 | 0.82 | 22.4881 | 19.0979 | 25.0864
|  | 1.5 | 0.85 | 24.8297 | 19.5741 | 25.4638
|  | 1.6 | 0.88 | 27.2693 | 20.1561 | 25.8721
|  | 1.7 | 0.91 | 29.807 | 20.8396 | 26.3174
|  | 1.8 | 0.94 | 32.4427 | 21.621 | 26.8055
|  | 1.9 | 0.97 | 35.1765 | 22.4971 | 27.3421
|  | 2 | 1 | 38.0083 | 23.4651 | 27.9326
（２） 無筋コンクリートとしての応力度
| 天端からの深さz | 部材厚さ | 圧縮応力 | 引張応力 | せん断応力 | 許容応力度
|  | bz | 前面σz1 | 背面σz2 | τz1 | σca | σta | τca
| (m) | (m) | (N/mm2) | (N/mm2) | (N/mm2) | (N/mm2) | (N/mm2) | (N/mm2)
| 0 | 0.4 | 0.675 | -0.675 | 0.075 | 6.75 | -0.3375 | 0.495
| 0.1 | 0.43 | 0.62146 | -0.61695 | 0.063503 | 6.75 | -0.3375 | 0.495
| 0.2 | 0.46 | 0.57059 | -0.56174 | 0.054641 | 6.75 | -0.3375 | 0.495
| 0.3 | 0.49 | 0.52384 | -0.51077 | 0.047714 | 6.75 | -0.3375 | 0.495
| 0.4 | 0.52 | 0.48163 | -0.46446 | 0.042245 | 6.75 | -0.3375 | 0.495
| 0.5 | 0.55 | 0.44391 | -0.42272 | 0.037894 | 6.75 | -0.3375 | 0.495
| 0.6 | 0.58 | 0.41039 | -0.38527 | 0.034417 | 6.75 | -0.3375 | 0.495
| 0.7 | 0.61 | 0.38072 | -0.35173 | 0.031634 | 6.75 | -0.3375 | 0.495
| 0.8 | 0.64 | 0.3545 | -0.32169 | 0.029408 | 6.75 | -0.3375 | 0.495
| 0.9 | 0.67 | 0.33136 | -0.29479 | 0.027636 | 6.75 | -0.3375 | 0.495
| 1 | 0.7 | 0.31098 | -0.27069 | 0.026238 | 6.75 | -0.3375 | 0.495
| 1.1 | 0.73 | 0.29303 | -0.24906 | 0.025149 | 6.75 | -0.3375 | 0.495
| 1.2 | 0.76 | 0.27726 | -0.22963 | 0.024321 | 6.75 | -0.3375 | 0.495
| 1.3 | 0.79 | 0.26341 | -0.21216 | 0.023712 | 6.75 | -0.3375 | 0.495
| 1.4 | 0.82 | 0.25128 | -0.19643 | 0.02329 | 6.75 | -0.3375 | 0.495
| 1.5 | 0.85 | 0.24068 | -0.18225 | 0.023028 | 6.75 | -0.3375 | 0.495
| 1.6 | 0.88 | 0.23144 | -0.16947 | 0.022905 | 6.75 | -0.3375 | 0.495
| 1.7 | 0.91 | 0.22344 | -0.15793 | 0.022901 | 6.75 | -0.3375 | 0.495
| 1.8 | 0.94 | 0.21653 | -0.14751 | 0.023001 | 6.75 | -0.3375 | 0.495
| 1.9 | 0.97 | 0.21062 | -0.13809 | 0.023193 | 6.75 | -0.3375 | 0.495
| 2 | 1 | 0.2056 | -0.12959 | 0.023465 | 6.75 | -0.3375 | 0.495
|  | max= | 0.675 | -0.12959 | 0.075
|  | min= | 0.2056 | -0.675 | 0.022901
| 圧縮応力度 | σc= | 0.675 | N/mm2 | < | 6.75 | N/mm2 | SAFE
| 引張応力度 | σt= | -0.675 | N/mm2 | < | -0.3375 | N/mm2 | OUT
| せん断応力度 | τc= | 0.075 | N/mm2 | < | 0.495 | N/mm2 | SAFE
たて壁に鉄筋を配置する必要がある．
| 天端からの鉄筋配置必要範囲 |  |  | z= | #VALUE! | m
（３） 鉄筋コンクリートとしての応力度
安全側を考え，曲げモーメントのみを受ける長方形断面として計算する．
|  | 有効幅 | b= | 1000 | mm
|  | 鉄筋中心かぶり | i= |  | mm
|  | 鉄筋径 |  |  | mm
|  | 公称断面積 | As0= | 0 | mm2/本
|  | 鉄筋本数 | m= | 0 | 本/m
|  | 鉄筋量 | As= | 0 | mm2
天端からの深さz | 部材厚さ | モーメント | 有効高 | 鉄筋比 | 係数 |  | 応力度
| bz | M | d | p | k | j | σc | σs
(m) | (m) | (kN-m) | (mm) |  |  |  | (N/mm2) | (N/mm2)
0 | 0.4 | 0 | 400 | 0 | 0 | 1 | *** | ***
0.1 | 0.43 | 0 | 430 | 0 | 0 | 1 | *** | ***
0.2 | 0.46 | 0 | 460 | 0 | 0 | 1 | *** | *** | [5 empty] | z | 軸力 | せん断力 | 曲げﾓｰﾒﾝﾄ
0.3 | 0.49 | 0 | 490 | 0 | 0 | 1 | *** | *** | [5 empty] | 0 | 0 | 30 | 18
0.4 | 0.52 | 0 | 520 | 0 | 0 | 1 | *** | *** | [5 empty] | 0.1 | 0.96902 | 27.3064 | 19.0818
0.5 | 0.55 | 0 | 550 | 0 | 0 | 1 | *** | *** | [5 empty] | 0.2 | 2.0361 | 25.1347 | 19.9666
0.6 | 0.58 | 0 | 580 | 0 | 0 | 1 | *** | *** | [5 empty] | 0.3 | 3.2012 | 23.3799 | 20.7008
0.7 | 0.61 | 0 | 610 | 0 | 0 | 1 | *** | *** | [5 empty] | 0.4 | 4.4643 | 21.9672 | 21.3185
0.8 | 0.64 | 0 | 640 | 0 | 0 | 1 | *** | *** | [5 empty] | 0.5 | 5.8255 | 20.8416 | 21.8464
0.9 | 0.67 | 0 | 670 | 0 | 0 | 1 | *** | *** | [5 empty] | 0.6 | 7.2847 | 19.9619 | 22.3051
1 | 0.7 | 0 | 700 | 0 | 0 | 1 | *** | *** | [5 empty] | 0.7 | 8.842 | 19.2965 | 22.7118
1.1 | 0.73 | 0 | 730 | 0 | 0 | 1 | *** | *** | [5 empty] | 0.8 | 10.4973 | 18.8211 | 23.0805
1.2 | 0.76 | 0 | 760 | 0 | 0 | 1 | *** | *** | [5 empty] | 0.9 | 12.2507 | 18.5162 | 23.4235
1.3 | 0.79 | 0 | 790 | 0 | 0 | 1 | *** | *** | [5 empty] | 1 | 14.1021 | 18.3663 | 23.7514
1.4 | 0.82 | 0 | 820 | 0 | 0 | 1 | *** | *** | [5 empty] | 1.1 | 16.0515 | 18.3589 | 24.0734
1.5 | 0.85 | 0 | 850 | 0 | 0 | 1 | *** | *** | [5 empty] | 1.2 | 18.099 | 18.4838 | 24.3982
1.6 | 0.88 | 0 | 880 | 0 | 0 | 1 | *** | *** | [5 empty] | 1.3 | 20.2445 | 18.7325 | 24.7334
1.7 | 0.91 | 0 | 910 | 0 | 0 | 1 | *** | *** | [5 empty] | 1.4 | 22.4881 | 19.0979 | 25.0864
1.8 | 0.94 | 0 | 940 | 0 | 0 | 1 | *** | *** | [5 empty] | 1.5 | 24.8297 | 19.5741 | 25.4638
1.9 | 0.97 | 0 | 970 | 0 | 0 | 1 | *** | *** | [5 empty] | 1.6 | 27.2693 | 20.1561 | 25.8721
2 | 1 | 0 | 1000 | 0 | 0 | 1 | *** | *** | [5 empty] | 1.7 | 29.807 | 20.8396 | 26.3174
| j: 最大応力度; σc: 0; σs: 0 | [5 empty] | 1.8 | 32.4427 | 21.621 | 26.8055
[14 empty] | 1.9 | 35.1765 | 22.4971 | 27.3421
| コンクリート | σc= | 0 | N/mm2 | < | 6.75 | N/mm2 | SAFE | [5 empty] | 2 | 38.0083 | 23.4651 | 27.9326
| 鉄筋 | σs= | 0 | N/mm2 | < |  | N/mm2 | SAFE
[14 empty] | σz2/σta | z | 前面応力 | 背面応力 | 許容引張応力
[14 empty] | 2 | 0 | 0.675 | -0.675 | -0.3375
[14 empty] | 1.828 | 0.1 | 0.62146 | -0.61695 | -0.3375
[14 empty] | 1.6644 | 0.2 | 0.57059 | -0.56174 | -0.3375
[14 empty] | 1.5134 | 0.3 | 0.52384 | -0.51077 | -0.3375
[14 empty] | 1.3762 | 0.4 | 0.48163 | -0.46446 | -0.3375
[14 empty] | 1.2525 | 0.5 | 0.44391 | -0.42272 | -0.3375
[14 empty] | 1.1415 | 0.6 | 0.41039 | -0.38527 | -0.3375
[14 empty] | 1.0421 | 0.7 | 0.38072 | -0.35173 | -0.3375
[15 empty] | 0.8 | 0.3545 | -0.32169 | -0.3375
[15 empty] | 0.9 | 0.33136 | -0.29479 | -0.3375
[15 empty] | 1 | 0.31098 | -0.27069 | -0.3375
[15 empty] | 1.1 | 0.29303 | -0.24906 | -0.3375
[15 empty] | 1.2 | 0.27726 | -0.22963 | -0.3375
[15 empty] | 1.3 | 0.26341 | -0.21216 | -0.3375
[15 empty] | 1.4 | 0.25128 | -0.19643 | -0.3375
[15 empty] | 1.5 | 0.24068 | -0.18225 | -0.3375
[15 empty] | 1.6 | 0.23144 | -0.16947 | -0.3375
[15 empty] | 1.7 | 0.22344 | -0.15793 | -0.3375
[15 empty] | 1.8 | 0.21653 | -0.14751 | -0.3375
[15 empty] | 1.9 | 0.21062 | -0.13809 | -0.3375
[15 empty] | 2 | 0.2056 | -0.12959 | -0.3375
[13 empty] | min | 1.0421
α
Lc
zc
shoul
ω0
ω
β
b
H
Ho
Ha
H0=0m
q=10kN/m2
H=2m
B=1m
Df=0m
bu=0.4m
1: 0
1 : 0
1 : 0.3