## 入力
◆インプットデータ
(1)形状寸法 | [6 empty] | H=5m | μ=0.7
| 擁壁高 | H= | 5 | m |  |  | Hw=4.3m | qd=1800kN/m2
| 堅壁高 | Hw= | 4.3 | m |  |  | Hf=0.5m
| 底版厚 | Hf= | 0.5 | m |  |  | bu=0.5m
| 天端幅 | bu= | 0.5 | m |  |  | Bt=0.5m | γ=20kN/m3
| つま先長 | Bt= | 0.5 | m |  |  | 1:0.5 | φ=35゜
| 底版幅 | B= | 1.65 | m |  |  | 1:0.3
| 壁前面勾配 | 1:nf=1: | 0.5 |  |  |  | 1:0.6
| 壁背面勾配 | 1:nr=1: | 0.3 |  |  |  | 1:1.8
| 地山勾配 | 1:nc=1: | 0.6 |  |  |  | B=1.65m
| 盛土勾配 | 1:m=1: | 1.8 |  |  |  | d=1m
| 地山までの距離 | d= | 1 | m
(2)裏込土 |  |  |  |  | 荷重状態図
(3)切土面の仕上げ
(3)土圧計算法
(4)支持地盤
| 極限支持力度 | qd= | 1800 | kN/m2
| 底面摩擦係数 | μ= | 0.7
◆安定計算結果
照査項目 |  | 計算値 | 規定値 | 判定
転倒の危険率 |  | 0.27661 | 0.5 | SAFE
滑動の安全率 |  | 1.645 | 1.5 | SAFE
地盤支持の安全率 |  | 14.6772 | 3 | SAFE
P-ω関係図

## 切土部擁壁
１． 設計条件
(1) 形状寸法 | [35 empty] | 荷重縮尺 | 1:S=1: | 100
擁壁高 | H= | 5 | m |  | 壁前面勾配 | 1:nf=1: | 0.5 |  | H=5m | 1: 0.5 | [25 empty] | 反力縮尺 | 1:S=1: | 50 |  | 擁壁 | 地山 | 盛土 | すべり面 | すべり面 | 自重 | 土圧 | 合力 | 地盤反力
堅壁高 | Hw= | 4.3 | m |  | 壁背面勾配 | 1:nr=1: | 0.3 |  | Hw=4.3m | 1: 0.3 | [14 empty] | 仮想壁面高 | h= | 1 | m |  |  | ω | 75 | [6 empty] | 0 | 0
底版厚 | Hf= | 0.5 | m |  | 地山勾配 | 1:nc=1: | 0.6 |  | Hf=0.5m | 1: 0.6 |  | 計算法 |  | δ1(deg) |  | 土質 | γ | φ |  | 仕上げ | φb |  |  |  | 単位体積重量 | γ= | 20 | kN/m3 |  |  | δ | 25.8737 | [6 empty] | 0 | 0.5
天端幅 | bu= | 0.5 | m |  | 盛土勾配 | 1:m=1: | 1.8 |  | bu=0.5m | 1: 1.8 | 1 | 試行くさび法 |  | 0 | 1 | 礫質土 | 20 | 35 | 1 | 比較的平面 |  |  |  |  | 内部摩擦角 | φ= | 35 | deg | 0.61087 | rad | PA | 3.6677 | [6 empty] | 0.5 | 0.7
つま先長 | Bt= | 0.5 | m |  | 盛土角度 | b= | 29.05 | 度 | Bt=0.5m | β=29.05 | 2 | 改良試行くさび法 |  | 25.8737 | 2 | 砂質土 | 19 | 30 | 2 | 粗・段切り | 35 |  |  |  | 外部摩擦角 | φB= | 35 | deg | 0.61087 | rad | R1= | 8.102 | [6 empty] | 2.65 | 5
底版幅 | B= | 1.65 |  |  | 地山までの距離 | d= | 1 | m | B=1.65 | d=1m |  | 2 |  |  | 3 | 粘性土 | 18 | 25 |  | 2 | 23.3333 |  |  |  | 盛土傾斜角 | β= | 29.0546 | deg | 0.5071 | rad | PAH= | 3.3001 | [6 empty] | 3.15 | 5
[12 empty] | 土圧計算法 | 改良試行くさび法 |  |  | 1 |  |  | 仕上げ | 粗・段切り |  |  |  |  | 地山傾斜角 | ε= | 59.0362 | deg | 1.0304 | rad | [8 empty] | 1.65 | 0
[12 empty] | δ1 | 25.8737 |  |  | 土質 | 礫質土 |  | φb | 35 | [18 empty] | 0 | 0
[16 empty] | γ | 20 | [7 empty] | W1= | 9 | kN/m | [11 empty] | 3.15 |  | 0
[16 empty] | φ | 35 | [21 empty] | 2.65 |  | 0
[22 empty] | ωdeg | PAH | ωdeg | ωrad | W2 | R1 | δrad | δdeg | Xcosδ1 | X | [7 empty] | 8.1 |  | 9.0833
[22 empty] | 50 | 2.4644 | 50 | 0.87266 | 5.7231 | 6.0504 | 0.95383 | 54.6504 | 2.4644 | 4.2595 | [7 empty] | 3.15 |  |  | 5
[22 empty] | 51 | 2.5456 | 51 | 0.89012 | 5.5852 | 6.2496 | 0.91262 | 52.289 | 2.5456 | 4.1616 | [7 empty] | 6.9 |  |  | 7.0833
[22 empty] | 52 | 2.6207 | 52 | 0.90757 | 5.4481 | 6.4341 | 0.87276 | 50.0053 | 2.6207 | 4.0775 | [7 empty] | 1.65 |  |  |  | 0
[22 empty] | 53 | 2.6902 | 53 | 0.92502 | 5.3118 | 6.6048 | 0.83443 | 47.8094 | 2.6902 | 4.0057 | [7 empty] | 4.4544 |  |  |  | 3.0074
[22 empty] | 54 | 2.7546 | 54 | 0.94248 | 5.1762 | 6.7627 | 0.79779 | 45.7098 | 2.7546 | 3.9447 | [7 empty] | 4.4544 |  |  |  | 5.7247
[22 empty] | 55 | 2.814 | 55 | 0.95993 | 5.0411 | 6.9087 | 0.76294 | 43.7131 | 2.814 | 3.8932 | [7 empty] | 4.4544 |  |  |  |  | 3.0074
[22 empty] | 56 | 2.8689 | 56 | 0.97738 | 4.9065 | 7.0435 | 0.72997 | 41.8241 | 2.8689 | 3.8499 | [7 empty] | 6.9 |  |  |  |  | 7.0833
[22 empty] | 57 | 2.9195 | 57 | 0.99484 | 4.7723 | 7.1678 | 0.69894 | 40.046 | 2.9195 | 3.8137 | [7 empty] | 1.6801 | [5 empty] | 2.0239
[22 empty] | 58 | 2.9661 | 58 | 1.0123 | 4.6385 | 7.2822 | 0.66987 | 38.3807 | 2.9661 | 3.7838 | [7 empty] | 1.6801 | [5 empty] | 0.83311
[22 empty] | 59 | 3.0089 | 59 | 1.0297 | 4.5048 | 7.3872 | 0.64278 | 36.8288 | 3.0089 | 3.7591 | [7 empty] | 2.15 | [6 empty] | 1.6667
(2) 裏 込 土 | [21 empty] | 60 | 3.0481 | 60 | 1.0472 | 4.3714 | 7.4835 | 0.61767 | 35.3898 | 3.0481 | 3.739 | [7 empty] | 2.6831 | [6 empty] | 1.7287
| 土 質 |  | 礫質土 | [18 empty] | 61 | 3.084 | 61 | 1.0647 | 4.238 | 7.5715 | 0.5945 | 34.0626 | 3.084 | 3.7227 | [7 empty] | 0.99417 | [7 empty] | 0
| 単位体積重量 | g= | 20 | kN/m3 | [17 empty] | 62 | 3.1166 | 62 | 1.0821 | 4.1046 | 7.6515 | 0.57326 | 32.8454 | 3.1166 | 3.7096 | [7 empty] | 1.5273 | [7 empty] | 1.2528
| 内部摩擦角 | f= | 35 | 度 | [17 empty] | 63 | 3.1461 | 63 | 1.0996 | 3.9711 | 7.724 | 0.5539 | 31.7359 | 3.1461 | 3.6992 |  | S= | 100 |  |  |  |  | 0 | [8 empty] | 0
(3) 切 土 面 | [21 empty] | 64 | 3.1727 | 64 | 1.117 | 3.8375 | 7.7893 | 0.53637 | 30.7315 | 3.1727 | 3.691 |  | x | 楔１ | 楔2 |  |  |  | 0 | [8 empty] | -0.58439
| 仕上げ状態 |  | 粗・段切り | [18 empty] | 65 | 3.1965 | 65 | 1.1345 | 3.7036 | 7.8477 | 0.52062 | 29.8296 | 3.1965 | 3.6846 |  | 0 | 0 |  |  |  |  | 1.65 | [8 empty] | -2.4528
| 地山境界摩擦角 | fB= | 35 | 度 | [17 empty] | 66 | 3.2176 | 66 | 1.1519 | 3.5694 | 7.8995 | 0.50662 | 29.0272 | 3.2176 | 3.6798 |  | 0 | 0.66454 |  |  |  |  | 1.65 | [8 empty] | 0
(4) 土圧計算法 |  | 改良試行くさび法 | [19 empty] | 67 | 3.2361 | 67 | 1.1694 | 3.4348 | 7.9449 | 0.49431 | 28.3217 | 3.2361 | 3.6761 |  | -0.24367 | 0.54635
(5) 支持地盤 | [21 empty] | 68 | 3.2521 | 68 | 1.1868 | 3.2996 | 7.9842 | 0.48364 | 27.7104 | 3.2521 | 3.6734 |  | 0 | 0
| 極限支持力度 | qd= | 1800 | kN/m2 | [17 empty] | 69 | 3.2657 | 69 | 1.2043 | 3.1639 | 8.0176 | 0.47456 | 27.1906 | 3.2657 | 3.6714 |  | 0 |  | 0.66454
| 摩擦係数 | μ= | 0.7 | [18 empty] | 70 | 3.2769 | 70 | 1.2217 | 3.0275 | 8.0452 | 0.46705 | 26.7599 | 3.2769 | 3.67 |  | 0 |  | 1.9701
[22 empty] | 71 | 3.2859 | 71 | 1.2392 | 2.8904 | 8.0672 | 0.46105 | 26.4161 | 3.2859 | 3.669 |  | -0.41094 |  | 1.6249
(6) コンクリート | [21 empty] | 72 | 3.2927 | 72 | 1.2566 | 2.7524 | 8.0838 | 0.45653 | 26.1573 | 3.2927 | 3.6683 |  | -0.24367 |  | 0.54635
| 設計基準強度 | sck= | 18 | N/mm2 | [17 empty] | 73 | 3.2972 | 73 | 1.2741 | 2.6134 | 8.0951 | 0.45346 | 25.9816 | 3.2972 | 3.6679
| 単位体積重量 | gc= | 23 | kN/m3 | [17 empty] | 74 | 3.2997 | 74 | 1.2915 | 2.4734 | 8.1011 | 0.45182 | 25.8875 | 3.2997 | 3.6677
[22 empty] | 75 | 3.3001 | 75 | 1.309 | 2.3323 | 8.102 | 0.45158 | 25.8737 | 3.3001 | 3.6677
[22 empty] | 76 | 3.2984 | 76 | 1.3265 | 2.1899 | 8.0978 | 0.45272 | 25.9391 | 3.2984 | 3.6679
２． 荷 重 | [21 empty] | 77 | 3.2946 | 77 | 1.3439 | 2.0462 | 8.0886 | 0.45523 | 26.0829 | 3.2946 | 3.6682
[22 empty] | 78 | 3.2888 | 78 | 1.3614 | 1.9011 | 8.0744 | 0.4591 | 26.3044 | 3.2888 | 3.6687
(1) 自 重 | [21 empty] | 79 | 3.281 | 79 | 1.3788 | 1.7544 | 8.0552 | 0.46431 | 26.6032 | 3.281 | 3.6695
[22 empty] | 80 | 3.2712 | 80 | 1.3963 | 1.606 | 8.0311 | 0.47087 | 26.979 | 3.2712 | 3.6707
| 座標値法によって計算する． | [20 empty] | 81 | 3.2594 | 81 | 1.4137 | 1.4558 | 8.0021 | 0.47877 | 27.4317 | 3.2594 | 3.6723
[22 empty] | 82 | 3.2455 | 82 | 1.4312 | 1.3036 | 7.9681 | 0.48802 | 27.9614 | 3.2455 | 3.6744 | [6 empty] | X= | 5.25 | m | Y= | 7.0833 | m
[22 empty] | 83 | 3.2296 | 83 | 1.4486 | 1.1494 | 7.929 | 0.49861 | 28.5682 | 3.2296 | 3.6773 | [6 empty] | ωo= | 0.93297 | rad | 53.455 | deg
[22 empty] | 84 | 3.2116 | 84 | 1.4661 | 0.99306 | 7.8849 | 0.51055 | 29.2524 | 3.2116 | 3.6811 | [6 empty] | KA= | 0.22903 |  | PA= | 57.2579
[22 empty] | 85 | 3.1916 | 85 | 1.4835 | 0.83433 | 7.8357 | 0.52385 | 30.0143 | 3.1916 | 3.6859
[22 empty] | 86 | 3.1694 | 86 | 1.501 | 0.67312 | 7.7813 | 0.53851 | 30.8543 | 3.1694 | 3.6919 | [6 empty] | ωdeg | ωrad | ξ | η | h | f | W1 | W2 | X | θ | P
[22 empty] | 87 | 3.1451 | 87 | 1.5184 | 0.50925 | 7.7216 | 0.55454 | 31.7727 | 3.1451 | 3.6995 | [6 empty] | 47 | 0.8203 | 3.0074 | 2.8044 | 2.7173 | 1.3044 | 66.4535 | 130.556 | 27.0814 | 0.1695 | 53.6707
[22 empty] | 88 | 3.1186 | 88 | 1.5359 | 0.34256 | 7.6564 | 0.57194 | 32.7697 | 3.1186 | 3.7088
[22 empty] | 89 | 3.0898 | 89 | 1.5533 | 0.17287 | 7.5858 | 0.59072 | 33.8455 | 3.0898 | 3.7202 |  |  |  |  | ωdeg | P | ωdeg | ωrad | ξ | η | h | f | W1 | W2 | X | θ
[22 empty] | 90 | 3.0587 | 90 | 1.5708 | 6.1257e-16 | 7.5094 | 0.61087 | 35 | 3.0587 | 3.734 |  |  |  |  | 35 | 50.9793 | 35 | 0.61087 | 1.2075 | 1.7245 | 3.9172 | 0.22451 | 138.101 | 76.9072 | 56.2795 | 0.46289
[36 empty] | 35.5 | 51.1465 | 35.5 | 0.61959 | 1.247 | 1.7482 | 3.8909 | 0.24818 | 136.2529 | 78.3608 | 55.5263 | 0.45318
[36 empty] | 36 | 51.3108 | 36 | 0.62832 | 1.288 | 1.7728 | 3.8635 | 0.27282 | 134.3424 | 79.8607 | 54.7477 | 0.44327
[36 empty] | 36.5 | 51.4722 | 36.5 | 0.63705 | 1.3308 | 1.7985 | 3.835 | 0.29849 | 132.3661 | 81.4091 | 53.9424 | 0.43317
[36 empty] | 37 | 51.6305 | 37 | 0.64577 | 1.3754 | 1.8253 | 3.8053 | 0.32526 | 130.3206 | 83.0084 | 53.1088 | 0.42287
[36 empty] | 37.5 | 51.7855 | 37.5 | 0.6545 | 1.422 | 1.8532 | 3.7742 | 0.35321 | 128.2019 | 84.6612 | 52.2454 | 0.41237
[36 empty] | 38 | 51.9372 | 38 | 0.66323 | 1.4707 | 1.8824 | 3.7417 | 0.38243 | 126.006 | 86.3702 | 51.3505 | 0.40165
[36 empty] | 38.5 | 52.0851 | 38.5 | 0.67195 | 1.5217 | 1.913 | 3.7078 | 0.413 | 123.7284 | 88.1383 | 50.4223 | 0.39073
[36 empty] | 39 | 52.2293 | 39 | 0.68068 | 1.5751 | 1.945 | 3.6722 | 0.44503 | 121.3644 | 89.9684 | 49.4589 | 0.37958
[36 empty] | 39.5 | 52.3693 | 39.5 | 0.68941 | 1.6311 | 1.9786 | 3.6348 | 0.47864 | 118.909 | 91.8637 | 48.4583 | 0.36822
| No. | x(m) | y(m) | A | Gy | Gx | [29 empty] | 40 | 52.505 | 40 | 0.69813 | 1.6899 | 2.0139 | 3.5956 | 0.51394 | 116.3568 | 93.8276 | 47.4182 | 0.35662
| 0 | 0 | 0 | 0 | 0 | 0 | [29 empty] | 40.5 | 52.636 | 40.5 | 0.70686 | 1.7518 | 2.0511 | 3.5544 | 0.55107 | 113.7021 | 95.8635 | 46.3363 | 0.3448
| 1 | 0 | 0.5 | 0.125 | -0.0083333 | 0.090833 | [29 empty] | 41 | 52.762 | 41 | 0.71558 | 1.817 | 2.0902 | 3.5109 | 0.59018 | 110.9386 | 97.9751 | 45.2101 | 0.33275
| 2 | 0.5 | 0.7 | -0.3225 | -6.1615 | 10.3881 | [29 empty] | 41.5 | 52.8826 | 41.5 | 0.72431 | 1.8857 | 2.1314 | 3.4651 | 0.63145 | 108.0597 | 100.1662 | 44.0369 | 0.32045
| 3 | 2.65 | 5 | 1.25 | 0 | 6.25 | [29 empty] | 42 | 52.9973 | 42 | 0.73304 | 1.9584 | 2.1751 | 3.4166 | 0.67506 | 105.0584 | 102.4406 | 42.8138 | 0.30792
| 4 | 3.15 | 5 | 4.125 | 14.8687 | -6.25 | [29 empty] | 42.5 | 53.1057 | 42.5 | 0.74176 | 2.0354 | 2.2212 | 3.3653 | 0.72123 | 101.9273 | 104.8022 | 41.5378 | 0.29515
| 5 | 1.65 | 0 | 0 | 0 | 0 | [29 empty] | 43 | 53.2072 | 43 | 0.75049 | 2.117 | 2.2702 | 3.3109 | 0.77019 | 98.6583 | 107.2552 | 40.2056 | 0.28213
| 0 | 0 | 0 | 0 | 0 | 0 | [29 empty] | 43.5 | 53.3012 | 43.5 | 0.75922 | 2.2037 | 2.3222 | 3.2531 | 0.82223 | 95.2429 | 109.8034 | 38.8138 | 0.26887
| ∑ |  |  | 5.1775 | 8.6989 | 10.4789 | [29 empty] | 44 | 53.3869 | 44 | 0.76794 | 2.2961 | 2.3776 | 3.1915 | 0.87763 | 91.6723 | 112.4505 | 37.3586 | 0.25537
[36 empty] | 44.5 | 53.4635 | 44.5 | 0.77667 | 2.3946 | 2.4368 | 3.1258 | 0.93676 | 87.9371 | 115.2003 | 35.8365 | 0.24163
|  | 重量 |  | 119.0825 | kN/m | [30 empty] | 45 | 53.53 | 45 | 0.7854 | 2.5 | 2.5 | 3.0556 | 1 | 84.0278 | 118.0556 | 34.2433 | 0.22765
|  | 重心位置 | xc= | 1.6801 | m | [30 empty] | 45.5 | 53.5854 | 45.5 | 0.79412 | 2.613 | 2.5678 | 2.9802 | 1.0678 | 79.9344 | 121.0186 | 32.5752 | 0.21343
|  |  | yc= | 2.0239 | m | [30 empty] | 46 | 53.6283 | 46 | 0.80285 | 2.7346 | 2.6407 | 2.8992 | 1.1407 | 75.6471 | 124.0906 | 30.828 | 0.199
[36 empty] | 46.5 | 53.6573 | 46.5 | 0.81158 | 2.8656 | 2.7194 | 2.8118 | 1.2194 | 71.1564 | 127.2707 | 28.9979 | 0.18435
(2) 主働土圧 | [35 empty] | 47 | 53.6707 | 47 | 0.8203 | 3.0074 | 2.8044 | 2.7173 | 1.3044 | 66.4535 | 130.556 | 27.0814 | 0.1695
[36 empty] | 47.5 | 53.6663 | 47.5 | 0.82903 | 3.1612 | 2.8967 | 2.6147 | 1.3967 | 61.5311 | 133.9398 | 25.0754 | 0.15448
a) 仮想背面における内部土圧の傾斜角 | [35 empty] | 48 | 53.6418 | 48 | 0.83776 | 3.3288 | 2.9973 | 2.503 | 1.4973 | 56.3846 | 137.4103 | 22.9781 | 0.13932
[36 empty] | 48.5 | 53.5943 | 48.5 | 0.84648 | 3.5122 | 3.1073 | 2.3808 | 1.6073 | 51.0132 | 140.9486 | 20.7891 | 0.12404
| 改良試行くさび法を適用する | [34 empty] | 49 | 53.5203 | 49 | 0.85521 | 3.7135 | 3.2281 | 2.2465 | 1.7281 | 45.4227 | 144.5255 | 18.5109 | 0.10871
[36 empty] | 49.5 | 53.4157 | 49.5 | 0.86394 | 3.9358 | 3.3615 | 2.0984 | 1.8615 | 39.6289 | 148.0968 | 16.1497 | 0.093388
| ◆試行くさび法(道路土工－擁壁工指針の方法) | [34 empty] | 50 | 53.2751 | 50 | 0.87266 | 4.1824 | 3.5094 | 1.934 | 2.0094 | 33.6627 | 151.5971 | 13.7183 | 0.078168
|  | d1= | 0 | 度 | [31 empty] | 50.5 | 53.0924 | 50.5 | 0.88139 | 4.4576 | 3.6746 | 1.7505 | 2.1746 | 27.5781 | 154.9293 | 11.2387 | 0.063182
[36 empty] | 51 | 52.8596 | 51 | 0.89012 | 4.7668 | 3.8601 | 1.5444 | 2.3601 | 21.4652 | 157.9501 | 8.7476 | 0.048616
| ◆改良試行くさび法(右城の方法) | [34 empty] | 51.5 | 52.5666 | 51.5 | 0.89884 | 5.1168 | 4.0701 | 1.311 | 2.5701 | 15.4695 | 160.4461 | 6.3042 | 0.034743
[36 empty] | 52 | 52.2004 | 52 | 0.90757 | 5.5162 | 4.3097 | 1.0448 | 2.8097 | 9.8242 | 162.0976 | 4.0036 | 0.021982
| 内力Xの傾斜角d1は，くさびの高さhと無関係になるのでh=1として計算する． | [34 empty] | 52.5 | 51.7442 | 52.5 | 0.9163 | 5.9763 | 4.5858 | 0.73801 | 3.0858 | 4.9019 | 162.4182 | 1.9976 | 0.011007
[36 empty] | 53 | 51.1754 | 53 | 0.92502 | 6.5124 | 4.9074 | 0.38065 | 3.4074 | 1.304 | 160.6557 | 0.53142 | 0.0029719
[36 empty] | 53.5 | 50.4639 | 53.5 | 0.93375 | 7.1448 | 5.2869 | 0 | 3.7869 | 0 | 155.6409 | 0 | 0
[36 empty] | 54 | 49.6644 | 54 | 0.94248 | 7.9025 | 5.7415 | 0 | 4.2415 | 0 | 149.0077 | 0 | 0
[36 empty] | 54.5 | 48.8332 | 54.5 | 0.9512 | 8.8267 | 6.296 | 0 | 4.796 | 0 | 142.6189 | 0 | 0
[36 empty] | 55 | 47.9715 | 55 | 0.95993 | 9.9793 | 6.9876 | 0 | 5.4876 | 0 | 136.4601 | 0 | 0
[36 empty] | 55.5 | 47.0805 | 55.5 | 0.96866 | 11.4573 | 7.8744 | 0 | 6.3744 | 0 | 130.5184 | 0 | 0
[36 empty] | 56 | 46.1612 | 56 | 0.97738 | 13.4213 | 9.0528 | 0 | 7.5528 | 0 | 124.7817 | 0 | 0
[36 empty] | 56.5 | 45.2144 | 56.5 | 0.98611 | 16.1589 | 10.6953 | 0 | 9.1953 | 0 | 119.2385 | 0 | 0
[36 empty] | 57 | 44.2412 | 57 | 0.99484 | 20.2398 | 13.1439 | 0 | 11.6439 | 0 | 113.8786 | 0 | 0
[36 empty] | 57.5 | 43.242 | 57.5 | 1.0036 | 26.9758 | 17.1855 | 0 | 15.6855 | 0 | 108.6922 | 0 | 0
[36 empty] | 58 | 42.2178 | 58 | 1.0123 | 40.2101 | 25.1261 | 0 | 23.6261 | 0 | 103.6702 | 0 | 0
[36 empty] | 58.5 | 41.1689 | 58.5 | 1.021 | 78.1202 | 47.8721 | 0 | 46.3721 | 0 | 98.8042 | 0 | 0
[36 empty] | 59 | 40.096 | 59 | 1.0297 | 1161.9543 | 698.1726 | 0 | 696.6726 | 0 | 94.0864 | 0 | 0
[36 empty] | 59.5 | 38.9996 | 59.5 | 1.0385 | -91.2827 | -53.7696 | 0 | -55.2696 | 0 | 89.5094 | 0 | 0
[36 empty] | 60 | 37.8801 | 60 | 1.0472 | -44.1506 | -25.4904 | 0 | -26.9904 | 0 | 85.0664 | 0 | 0
[36 empty] | 60.5 | 36.7377 | 60.5 | 1.0559 | -29.2165 | -16.5299 | 0 | -18.0299 | 0 | 80.7508 | 0 | 0
[36 empty] | 61 | 35.5729 | 61 | 1.0647 | -21.8862 | -12.1317 | 0 | -13.6317 | 0 | 76.5566 | 0 | 0
[36 empty] | 61.5 | 34.3859 | 61.5 | 1.0734 | -17.5302 | -9.5181 | 0 | -11.0181 | 0 | 72.4783 | 0 | 0
[36 empty] | 62 | 33.177 | 62 | 1.0821 | -14.6433 | -7.786 | 0 | -9.286 | 0 | 68.5104 | 0 | 0
[36 empty] | 62.5 | 31.9462 | 62.5 | 1.0908 | -12.5892 | -6.5535 | 0 | -8.0535 | 0 | 64.6479 | 0 | 0
[36 empty] | 63 | 30.6938 | 63 | 1.0996 | -11.0528 | -5.6317 | 0 | -7.1317 | 0 | 60.8862 | 0 | 0
[36 empty] | 63.5 | 29.4199 | 63.5 | 1.1083 | -9.8601 | -4.9161 | 0 | -6.4161 | 0 | 57.2207 | 0 | 0
[36 empty] | 64 | 28.1245 | 64 | 1.117 | -8.9073 | -4.3444 | 0 | -5.8444 | 0 | 53.6474 | 0 | 0
[36 empty] | 64.5 | 26.8077 | 64.5 | 1.1257 | -8.1285 | -3.8771 | 0 | -5.3771 | 0 | 50.1622 | 0 | 0
[36 empty] | 65 | 25.4694 | 65 | 1.1345 | -7.4799 | -3.4879 | 0 | -4.9879 | 0 | 46.7614 | 0 | 0
| W1r= | 9 | kN/m | [32 empty] | 65.5 | 24.1098 | 65.5 | 1.1432 | -6.9313 | -3.1588 | 0 | -4.6588 | 0 | 43.4416 | 0 | 0
| ω1(deg) | W1l | R1l | δ1(deg) | Xcosδ１ | X | [29 empty] | 66 | 22.7286 | 66 | 1.1519 | -6.4611 | -2.8767 | 0 | -4.3767 | 0 | 40.1992 | 0 | 0
| 70 | 3.0275 | 8.0452 | 26.7599 | 3.2769 | 3.67 | [29 empty] | 66.5 | 21.3258 | 66.5 | 1.1606 | -6.0537 | -2.6322 | 0 | -4.1322 | 0 | 37.0313 | 0 | 0
| 71 | 2.8904 | 8.0672 | 26.4161 | 3.2859 | 3.669 | [29 empty] | 67 | 19.9013 | 67 | 1.1694 | -5.6972 | -2.4183 | 0 | -3.9183 | 0 | 33.9347 | 0 | 0
| 72 | 2.7524 | 8.0838 | 26.1573 | 3.2927 | 3.6683 | [29 empty] | 67.5 | 18.455 | 67.5 | 1.1781 | -5.3825 | -2.2295 | 0 | -3.7295 | 0 | 30.9067 | 0 | 0
| 73 | 2.6134 | 8.0951 | 25.9816 | 3.2972 | 3.6679 | [29 empty] | 68 | 16.9867 | 68 | 1.1868 | -5.1027 | -2.0616 | 0 | -3.5616 | 0 | 27.9445 | 0 | 0
| 74 | 2.4734 | 8.1011 | 25.8875 | 3.2997 | 3.6677 | [29 empty] | 68.5 | 15.4962 | 68.5 | 1.1956 | -4.8523 | -1.9114 | 0 | -3.4114 | 0 | 25.0457 | 0 | 0
| 75 | 2.3323 | 8.102 | 25.8737 | 3.3001 | 3.6677 | [29 empty] | 69 | 13.9832 | 69 | 1.2043 | -4.6267 | -1.776 | 0 | -3.276 | 0 | 22.2076 | 0 | 0
| 76 | 2.1899 | 8.0978 | 25.9391 | 3.2984 | 3.6679 | [29 empty] | 69.5 | 12.4476 | 69.5 | 1.213 | -4.4225 | -1.6535 | 0 | -3.1535 | 0 | 19.4281 | 0 | 0
| 77 | 2.0462 | 8.0886 | 26.0829 | 3.2946 | 3.6682 | [29 empty] | 70 | 10.889 | 70 | 1.2217 | -4.2368 | -1.5421 | 0 | -3.0421 | 0 | 16.705 | 0 | 0
| 78 | 1.9011 | 8.0744 | 26.3044 | 3.2888 | 3.6687 | [29 empty] | 70.5 | 9.3072 | 70.5 | 1.2305 | -4.067 | -1.4402 | 0 | -2.9402 | 0 | 14.0361 | 0 | 0
| 79 | 1.7544 | 8.0552 | 26.6032 | 3.281 | 3.6695 | [29 empty] | 71 | 7.7018 | 71 | 1.2392 | -3.9113 | -1.3468 | 0 | -2.8468 | 0 | 11.4194 | 0 | 0
| 80 | 1.606 | 8.0311 | 26.979 | 3.2712 | 3.6707 | [29 empty] | 71.5 | 6.0724 | 71.5 | 1.2479 | -3.7678 | -1.2607 | 0 | -2.7607 | 0 | 8.853 | 0 | 0
[36 empty] | 72 | 4.4188 | 72 | 1.2566 | -3.6353 | -1.1812 | 0 | -2.6812 | 0 | 6.3352 | 0 | 0
[36 empty] | 72.5 | 2.7404 | 72.5 | 1.2654 | -3.5125 | -1.1075 | 0 | -2.6075 | 0 | 3.8641 | 0 | 0
[6 empty] | 以上の計算より， | [29 empty] | 73 | 1.037 | 73 | 1.2741 | -3.3982 | -1.0389 | 0 | -2.5389 | 0 | 1.4382 | 0 | 0
[6 empty] | d1= | 25.8737 | 度 | [27 empty] | 73.5 | -0.69212 | 73.5 | 1.2828 | -3.2918 | -0.97507 | 0 | -2.4751 | 0 | -0.94424 | 0 | 0
[36 empty] | 74 | -2.4473 | 74 | 1.2915 | -3.1923 | -0.91537 | 0 | -2.4154 | 0 | -3.2846 | 0 | 0
[36 empty] | 74.5 | -4.229 | 74.5 | 1.3003 | -3.0991 | -0.85945 | 0 | -2.3595 | 0 | -5.5844 | 0 | 0
[36 empty] | 75 | -6.0379 | 75 | 1.309 | -3.0116 | -0.80695 | 0 | -2.307 | 0 | -7.8451 | 0 | 0
[36 empty] | 75.5 | -7.8745 | 75.5 | 1.3177 | -2.9293 | -0.75756 | 0 | -2.2576 | 0 | -10.0678 | 0 | 0
[36 empty] | 76 | -9.7394 | 76 | 1.3265 | -2.8517 | -0.711 | 0 | -2.211 | 0 | -12.254 | 0 | 0
[36 empty] | 76.5 | -11.6332 | 76.5 | 1.3352 | -2.7784 | -0.66703 | 0 | -2.167 | 0 | -14.4049 | 0 | 0
[36 empty] | 77 | -13.5566 | 77 | 1.3439 | -2.7091 | -0.62544 | 0 | -2.1254 | 0 | -16.5215 | 0 | 0
b) 壁面に作用する主働土圧 | [35 empty] | 77.5 | -15.5103 | 77.5 | 1.3526 | -2.6434 | -0.58602 | 0 | -2.086 | 0 | -18.6051 | 0 | 0
[36 empty] | 78 | -17.495 | 78 | 1.3614 | -2.581 | -0.54861 | 0 | -2.0486 | 0 | -20.6567 | 0 | 0
| ◆計算式 | [34 empty] | 78.5 | -19.5115 | 78.5 | 1.3701 | -2.5218 | -0.51306 | 0 | -2.0131 | 0 | -22.6773 | 0 | 0
[36 empty] | 79 | -21.5606 | 79 | 1.3788 | -2.4654 | -0.47922 | 0 | -1.9792 | 0 | -24.668 | 0 | 0
[36 empty] | 79.5 | -23.643 | 79.5 | 1.3875 | -2.4116 | -0.44697 | 0 | -1.947 | 0 | -26.6297 | 0 | 0
[36 empty] | 80 | -25.7598 | 80 | 1.3963 | -2.3603 | -0.41619 | 0 | -1.9162 | 0 | -28.5633 | 0 | 0
[36 empty] | 80.5 | -27.9117 | 80.5 | 1.405 | -2.3113 | -0.38678 | 0 | -1.8868 | 0 | -30.4697 | 0 | 0
[36 empty] | 81 | -30.0998 | 81 | 1.4137 | -2.2644 | -0.35865 | 0 | -1.8586 | 0 | -32.3497 | 0 | 0
[36 empty] | 81.5 | -32.325 | 81.5 | 1.4224 | -2.2195 | -0.33171 | 0 | -1.8317 | 0 | -34.2043 | 0 | 0
[36 empty] | 82 | -34.5884 | 82 | 1.4312 | -2.1765 | -0.30588 | 0 | -1.8059 | 0 | -36.0341 | 0 | 0
[36 empty] | Pmax= | 53.6707
c) 計算条件
|  | 盛土せん断抵抗角 | φ= | 35 | 度 |  |  |  | 0.61087 | rad
|  | 盛土と地山の摩擦角 | φB= | 35 | 度 |  |  |  | 0.61087 | rad
|  | 内部土圧の傾斜角 | δ1= | 25.8737 | 度 |  |  |  | 0.45158 | rad
|  | 壁面傾斜角 | α= | 16.6992 | 度 |  |  |  | 0.29146 | rad
|  | 地山傾斜角 | ε= | 59.0362 | 度 |  |  |  | 1.0304 | rad
|  | 盛土傾斜角 | β= | 29.0546 | 度 |  |  |  | 0.5071 | rad
|  | 壁面摩擦角 | δ= | 23.3333 | 度 |  |  |  | 0.40724 | rad
d) 計算結果
|  | ω(deg) | W1(kN/m) | X(kN/m) | W2(kN/m) | P(kN/m)
|  | 42 | 105.0584 | 42.8138 | 102.4406 | 52.9973
|  | 42.5 | 101.9273 | 41.5378 | 104.8022 | 53.1057
|  | 43 | 98.6583 | 40.2056 | 107.2552 | 53.2072
|  | 43.5 | 95.2429 | 38.8138 | 109.8034 | 53.3012
|  | 44 | 91.6723 | 37.3586 | 112.4505 | 53.3869
|  | 44.5 | 87.9371 | 35.8365 | 115.2003 | 53.4635
|  | 45 | 84.0278 | 34.2433 | 118.0556 | 53.53
|  | 45.5 | 79.9344 | 32.5752 | 121.0186 | 53.5854
|  | 46 | 75.6471 | 30.828 | 124.0906 | 53.6283
|  | 46.5 | 71.1564 | 28.9979 | 127.2707 | 53.6573
|  | 47 | 66.4535 | 27.0814 | 130.556 | 53.6707
|  | 47.5 | 61.5311 | 25.0754 | 133.9398 | 53.6663
|  | 48 | 56.3846 | 22.9781 | 137.4103 | 53.6418
|  | 48.5 | 51.0132 | 20.7891 | 140.9486 | 53.5943
|  | 49 | 45.4227 | 18.5109 | 144.5255 | 53.5203
|  | 49.5 | 39.6289 | 16.1497 | 148.0968 | 53.4157
|  | 50 | 33.6627 | 13.7183 | 151.5971 | 53.2751
|  | 50.5 | 27.5781 | 11.2387 | 154.9293 | 53.0924
|  | 51 | 21.4652 | 8.7476 | 157.9501 | 52.8596
|  | 51.5 | 15.4695 | 6.3042 | 160.4461 | 52.5666
|  | 52 | 9.8242 | 4.0036 | 162.0976 | 52.2004
|  |  | 主働土圧合力 | PA= | 53.6707 | kN/m
|  |  | 主働土圧係数 |  | KA=2PA/(γH 2)= | 0.21468
|  |  | 主働すべり角 | ωA= | 47 | deg
|  |  | 土圧の鉛直成分 |  | PAV=PAsin(δ-α)= | 6.2005 | kN/m
|  |  | 土圧の水平成分 |  | PAH=PAcos(δ-α)= | 53.3113 | kN/m
|  |  | 土圧作用位置 | xA= | 2.15 | m
|  |  |  | yA= | 1.6667 | m
(3) 荷重の集計
| 荷 重 | V(kN/m) | H(kN/m) | x(m) | y(m) | V･x | H･y
| 自 重 | 119.0825 | 0 | 1.6801 | 2.0239 | 200.0741 | 0
| 土 圧 | 6.2005 | 53.3113 | 2.15 | 1.6667 | 13.331 | 88.8521
| ∑ | 125.283 | 53.3113 | － | － | 213.4051 | 88.8521
|  | 合力作用位置 |  |  |  | 0.99417 | m
|  | 合力の偏心量 |  |  |  | -0.16917 | m
|  | 地盤反力度 |  | q1= | 29.2193 | kN/m2
|  |  |  | q2= | 122.6388 | kN/m2
|  |  |  | qmax= | 122.6388 | kN/m2
３． 安定計算
(1) 転倒に対する照査
| 底版幅 | B= | 1.65 | m
| 危険率 |  | 0.27661 | < | 0.5 | SAFE
(2) 滑動に対する照査
| 鉛直力 | ∑V= | 125.283 | kN/m
| 水平力 | ∑H= | 53.3113 | kN/m
| 摩擦係数 | μ= | 0.7
| 安全率 | Fs=∑V･μ/∑H= |  | 1.645 | > | 1.5 | SAFE
(3) 支持力に対する照査
| 極限支持力度 |  | qd= | 1800 | kN/m2
| 最大地盤反力度 |  | qmax= | 122.6388 | kN/m2
| 安全率 |  |  | 14.6772 | > | 3 | SAFE
H=5m
Hw=4.3m
Hf=0.5m
B=1.65
d=1m
1: 0.6
1: 1.8
bu=0.5m
Bt=0.5m
1: 0.5
1: 0.3