## 入力
■入力データ
ブロック積 | 前面高さ | H1= | 5 | m | 常時
| 控え厚 | t= | 0.5 | m
| 勾配 | １：n1=１： | 0.5
| 単位重量 | γc1= | 23 | kN/m3
重力擁壁 | 前面高さ | H2= | 3 | m
| 小段の幅 | bs= | 0.2 | m
| 前面勾配 | １：n2=１： | 0.5
| 背面勾配 | １：n3=１： | 0
| 単位重量 | γc2= | 23 | kN/m3
地表載荷重 | 分布荷重 | q= | 10 | kN/m2
地震荷重 | 水平震度 | kh= | 0
盛土 | 嵩上げ高 | Ho= | 0 | m
| 盛土勾配 | １：m=１： | 1.5
| 単位重量 | γ= | 20 | kN/m3
| 内部摩擦角 | φ= | 35 | 度
| 壁面摩擦角 | δ= | 23.3 | 度
根入地盤 | 根入れ深さ | Df= | 1.5 | m
| 単位重量 | γ= | 19 | kN/m3
| 内部摩擦角 | φ= | 30 | 度
| 粘着力 | c= | 10 | kN/m2
| 受働土圧有効係数 |  | 0.5
支持地盤 | 摩擦係数 | μ= | 0.6
| 許容支持力 | qa= | 300 | kN/m2
■計算結果
転倒 ea=0.36m>¦e¦=0.23m (OK)
滑動 Fs=1.55>1.5 (OK)
支持 qmax=148.88kN/m2<qa=300kN/m2 (OK)
Note on D22: 0から1.0の範囲 道路土工指針は0.5
Note on D23: 土砂は0.6 岩着は0.7
Note on D24: 目安はN値の10倍
Note on D18: 将来的に安定した有効根入れ深さ 洗掘などが予想される範囲は除くこと:
Note on D17: 常 時：δ=2φ/3 地震時：δ=φ/2

## 出力
１．設計条件
（１）記号の説明
（２）ブロック積みの形状寸法
| 前面高さ | H1=5m | [11 empty] | H1= | 5 | m
| 控え厚 | t=0.5m | [11 empty] | t= | 0.5 | m
| 勾配 | 1 : n1= 1 : 0.5 | [11 empty] | n1= | 0.5 |  | -0.5
| 単位体積重量 γc1=23kN/m3 | [12 empty] | γc1= | 23 | kN/m3
（３）重力式擁壁の形状寸法
| 前面高さ | H2=3m | [11 empty] | H2= | 3 | m
| 小段の幅 | bs=0.2m | [11 empty] | bs= | 0.2 | m
| 前面勾配 | 1 : n2= 1 : 0.5 | [11 empty] | n2= | 0.5
| 背面勾配 | 1 : n3= 1 : 0 | [11 empty] | n3= | 0
[5 empty] | 複合擁壁の座標値 | [8 empty] | γc2= | 23 | kN/m3
[5 empty] | 座標点 | x(m) | y(m)
[5 empty] | 0 | 0 | 0
[5 empty] | 1 | 1.5 | 3
[5 empty] | 2 | 1.7 | 3
[5 empty] | 3 | 4.2 | 8
[5 empty] | 4 | 4.759 | 8
[5 empty] | 5 | 2.149 | 2.78
[5 empty] | 6 | 2.149 | 0
（４）地表面載荷重
| 自動車荷重 q=10kN/m2 | [12 empty] | q= | 10 | kN/m2
（５）地震荷重
| 設計水平震度 kH=0 | [12 empty] | kH= | 0
（６）盛 土
| 嵩上げ高 H0=0m | [12 empty] | H0= | 0 | m
| 盛土勾配 １：ｍ＝１： 1.5 | [12 empty] | m= | 1.5 |  | 1.5
| 単位体積重量 γ=20kN/m3 | [12 empty] | γ= | 20 | kN/m3
| 内部摩擦角 φ=35度 | [12 empty] | φ= | 35 | 度 | 0.61087 | rad
| 壁面摩擦角 δ=23.3度 | [12 empty] | δ= | 23.3 | 度
（７）根入れ地盤
| 根入れ深さ Df=1.5m | [12 empty] | Df= | 1.5 | m
| 単位重量γ=19kN/m3 | [12 empty] | γ= | 19 | kN/m3
| 内部摩擦角φ=30度 | [12 empty] | φ= | 30 | 度
| 粘着力c=10kN/m2 | [12 empty] | c= | 10 | kN/m2
| 受働土圧有効係数α=0.5 | [12 empty] | α= | 0.5
（８）支持地盤
| 摩擦係数 μ=0.6 | [12 empty] | μ= | 0.6
| 許容支持力度 qa=300kN/m2 | [12 empty] | qa= | 300 | kN/m2
２．擁壁の自重と重心位置
（１） 計算法
座標値を用いて計算する。
断面積
断面１次モーメント
（２） ブロック積み擁壁の自重と重心位置
| No. | x(m) | y(m) | A(m2) | Gy(m3) | Gx(m3)
| 2 | 1.7 | 3 | -0.5 | -23.06 | 40.42
| 3 | 4.2 | 8 | 2.24 | 0 | 17.89
| 4 | 4.759 | 8 | 1.98 | 32.62 | -40.88
| 5 | 2.149 | 2.78 | -0.86 | -0.41 | -1.88
| 2 | 1.7 | 3 | 0 | 0 | 0
| ∑ | － | － | 2.86 | 9.15 | 15.55
|  | 断面積 | Ac1=2.86m2 | [10 empty] | Ac1= | 2.86 | m2
|  | 重量 | Wc1=γc1×Ac1=23×2.86=65.78kN/m | [10 empty] | Wc1= | 65.78 | kN/m
|  | 重心位置 | xc1=Gx/Ac1=9.15/2.86=3.2m | [10 empty] | xc1= | 3.2 | m
|  |  | yc1=Gy/Ac1=15.55/2.86=5.44m | [10 empty] | yc1= | 5.44 | m
（３） 重力式擁壁の重量と重心位置
| No. | x(m) | y(m) | A(m2) | Gy(m3) | Gx(m3)
| 0 | 0 | 0 | 0 | -1.13 | 2.25
| 1 | 1.5 | 3 | 0.3 | 0 | 0.9
| 2 | 1.7 | 3 | 0.86 | 0.41 | 1.88
| 5 | 2.149 | 2.78 | 2.99 | 6.42 | 0
| 6 | 2.149 | 0 | 0 | 0 | 0
| 0 | 0 | 0 | 0 | 0 | 0
| ∑ | － | － | 4.15 | 5.7 | 5.03
|  | 断面積 | Ac2=4.15m2 | [10 empty] | Ac2= | 4.15 | m2
|  | 重量 | Wc2=γc2×Ac2=23×4.15=95.45kN | [10 empty] | Wc2= | 95.45 | kN
|  | 重心位置 | xc2=Gx/Ac2=5.7/4.15=1.37m | [10 empty] | x2= | 1.37 | m
|  |  | yc2=Gy/Ac2=5.03/4.15=1.21m | [10 empty] | y2= | 1.21 | m
３．主働土圧
（１）計算条件
| tanα1=- n1=- 0.5 |  |  | α1=atan(-n1)=atan(-0.5)=-26.56度 | [9 empty] | α1= | -0.4636 | rad | -26.56 | 度
| tanα2=n3=0 |  |  | α2=atan(n3)=atan(0)=0度 | [9 empty] | α2= | 0 | rad | 0 | 度
| cotβ=m=1.5 |  |  | β=atan(1/m)=atan(1/1.5)=33.69度 | [9 empty] | β= | 0.588 | rad | 33.69 | 度
| kH=0 |  |  | θ=atan(kH)=atan(0)=0度 | [9 empty] | kH= | 0
| h0=0m |  | h1=5.22m |  | h2=2.78m | [8 empty] | θ= | 0 | rad | 0 | 度
| φ=35度 |  | γ=20kN/m3 |  | δ2=23.3度 | [8 empty] | δ1= | 0.4072 | rad | 23.3 | 度
| q=10kN/m2 | [12 empty] | δ2= | 0.4072 | rad | 23.3 | 度
複合擁壁の壁背面の高さ
| h1=H1+t×n1=5+0.5×0.5=5.22m | [12 empty] | h1= | 5.22 | m
| h2=H1+H2-h1=5+3-5.22=2.78m | [12 empty] | h2= | 2.78 | m
（２）ブロック積み擁壁に作用する主働土圧
ａ）計算式
主働土圧合力
すべり土塊重量(載荷重を含む)
タイプ１の場合
タイプ２の場合
タイプ３の場合
ただし，
ｂ）すべり角と主働土圧合力の計算
すべり角ωを44度から52度まで1度刻みで変えて計算する。
| ω(゜) | λ(m) | Wo(kN/m) | W(kN/m) | PA1(kN/m)
| 44 | 2.8 | 145.92 | 173.92 | 27.84
| 45 | 2.61 | 136.24 | 162.34 | 28.96
| 46 | 2.43 | 126.89 | 151.19 | 29.76
| 47 | 2.26 | 117.85 | 140.45 | 30.26
| 48 | 2.09 | 109.1 | 130 | 30.46 | (正解)
| 49 | 1.93 | 100.62 | 119.92 | 30.37
| 50 | 1.77 | 92.4 | 110.1 | 30
| 51 | 1.62 | 84.41 | 100.61 | 29.37
| 52 | 1.47 | 76.65 | 91.35 | 28.46
| 主働すべり角 |  | ω=48 度
| 主働土圧合力 |  | PA1=30.46kN/m | [10 empty] | PA1= | 30.46 | kN/m
主働土圧合力の鉛直成分
|  | PAV1=PA2sin(α2+δ2)=30.46×sin(-26.56+23.3)=-1.72kN/m | [11 empty] | PAV1= | -1.72 | kN/m
主働土圧合力の水平成分
|  | PAH1=PA2cos(α2+δ2)=30.46×cos(-26.56+23.3)=30.41kN/m | [11 empty] | PAH1= | 30.41 | kN/m
主働土圧合力の作用位置
|  | xA1= | n1(yA1-h2)-n3×h2＋B
|  | = | 0.5×(4.66-2.78)-0×2.78+2.15=3.09m | [10 empty] | xA1= | 3.09 | m
|  | yA1= | h1(3q+γh1) |  | +h2
3(2q+γh1)
|  | = | 5.22×(3×10+20×5.22) |  |  | +2.78=4.66m | [7 empty] | yA1= | 4.66 | m
3×(2×10+20×5.22)
（３）重力式擁壁に作用する主働土圧
ａ）計算式
主働土圧合力
ただし，
すべり土塊重量(載荷重を含む)
タイプ１の場合
タイプ２の場合
タイプ３の場合
ただし，
b）すべり角と主働土圧合力の計算
すべり角ωを50度から58度まで1度刻みで変えて計算する。
| ω(゜) | λ(m) | Wo(kN/m) | W(kN/m) | PA2(kN/m)
| 50 | 4.1 | 400.8 | 441.8 | 86.32
| 51 | 3.87 | 382.04 | 420.74 | 87.92
| 52 | 3.64 | 363.8 | 400.2 | 88.96
| 53 | 3.42 | 346.05 | 380.25 | 89.49
| 54 | 3.2 | 328.76 | 360.76 | 89.51 | (正解)
| 55 | 2.99 | 311.91 | 341.81 | 89.06
| 56 | 2.79 | 295.46 | 323.36 | 88.18
| 57 | 2.59 | 279.4 | 305.3 | 86.84
| 58 | 2.39 | 263.69 | 287.59 | 85.05
| 主働すべり角 |  | ω=54 度
| 主働土圧合力 |  | PA2=89.51kN/m | [10 empty] | PA2= | 89.51 | kN/m
主働土圧合力の鉛直成分
|  | PAV2=PA2sin(α2+δ2)=89.51×sin(0+23.3)=35.45kN/m | [11 empty] | PAV2= | 35.45 | kN/m
主働土圧合力の水平成分
|  | PAH2=PA2cos(α2+δ2)=89.51×cos(0+23.3)=82.19kN/m | [11 empty] | PAH2= | 82.19 | kN/m
c）土圧合力の作用位置の計算
重力式擁壁の上1/2に作用する主働土圧合力の計算
すべり角ωを47度から55度まで1度刻みで変えて計算する。
| ω(゜) | λ'(m) | W'o(kN/m) | W'(kN/m) | P'A2(kN/m)
| 47 | 3.55 | 271.21 | 306.71 | 35.06
| 48 | 3.34 | 257.18 | 290.58 | 36.71
| 49 | 3.14 | 243.58 | 274.98 | 37.93
| 50 | 2.94 | 230.39 | 259.79 | 38.71
| 51 | 2.74 | 217.59 | 244.99 | 39.08 | (正解)
| 52 | 2.55 | 205.13 | 230.63 | 39.08
| 53 | 2.37 | 193.02 | 216.72 | 38.74
| 54 | 2.19 | 181.22 | 203.12 | 38.04
| 55 | 2.02 | 169.71 | 189.91 | 37.02
| 主働すべり角 |  | ω=51 度
| 主働土圧合力 |  | P'A2=39.08kN/m | [10 empty] | P'A2= | 39.08 | kN/m
土圧強度
| p1= | 4PA2'-PA2
h2
| = | 4×39.08-89.51 |  | =24.03kN/m2 | [9 empty] | p1= | 24.03 | kN/m2
2.78
| p2= | 2PA2 | -p1 | [10 empty] | p2= | 40.37 | kN/m3
h2
| = | 2×89.51 | -24.03=40.37kN/m3
2.78
土圧合力の作用位置
| yA2= | h2×(2×p1+p2)
|  | 3×(p1+p2) | [11 empty] | B= | 2.15 | m
| yA2= | 2.78×(2×24.03+40.37) |  |  | =1.27m | [8 empty] | x= | 2.15 | m
|  | 3×(24.03+40.37) | [11 empty] | y= | 1.27 | m
| xA2= | B-tanα2・yA2=2.15-0×1.27=2.15m | [11 empty] | 2.15-0×1.27=2.15m
５．安定計算
（１）重力式擁壁に作用する荷重の集計
| 荷重 | V | H | x | y | Vx | Hy
|  | (kN/m) | (kN/m) | (m) | (m) | (kNm/m) | (kNm/m)
| 自重 | 95.45 | 0 | 1.37 | 1.21 | 130.77 | 0
| ブロック | 65.78 | 0 | 3.2 | 5.44 | 210.5 | 0
| 土圧１ | -1.72 | 30.41 | 3.09 | 4.66 | -5.31 | 141.71
| 土圧2 | 35.45 | 82.19 | 2.15 | 1.27 | 76.22 | 104.38
| ∑ | 194.96 | 112.6 | － | － | 412.18 | 246.09
| 底面幅 | B=2.15m | [11 empty] | B= | 2.15 | m
つま先から合力の作用位置までの距離
| d= | Σ(V・x)-Σ(H・y)
|  | ΣV | [11 empty] | d= | 0.85 | m
| = | 412.18-246.09 |  | =0.85m
194.96
| 合力の偏心量 | [12 empty] | e= | 0.23 | m
| e= | B | －d | [10 empty] | B/6= | 0.35833 | m
2
| = | 2.15 | － 0.85 = 0.23m | [10 empty] | ¦e¦= | 0.23 | m | < | ea= | 0.36 |  | OK
2
（２）転倒に対する検討 | [13 empty] | 常時 | 6
許容偏心量
|  | ea=B/6=0.36m>¦e¦=0.23m (OK) | [11 empty] | ea= | 0.36 | m | > | ¦e¦=0.23m | (OK)
（３）滑動に対する検討 | [13 empty] | 常時 | 1.5
| 根入れ深さ Df=1.5m | [12 empty] | Df= | 1.5 | m
| 根入れ地盤 γ=19kN/m3 |  |  | φ=30度 |  | c=10kN/m2 | [7 empty] | γ= | 19 | kN/m3
| 擁壁底面と支持地盤の摩擦係数μ=0.6 | [12 empty] | c= | 10 | kN/m2
受働土圧係数
| KP= | tan(45+φ/2)^2 = tan(45+30/2)^2 = 3
受働土圧
| Pp= | 1/2γDf^2Kp+2cDfKp^0.5 | [11 empty] | φ= | 30 | 度 | 0.5236 | rad
| = | 1/2×19×1.5^2×3+2×10×1.5×3^0.5=116.09kN/m | [11 empty] | KP= | 3
| 受働土圧の有効係数 α=0.5 | [12 empty] | PP= | 116.09 | kN/m
安全率
| Fs= | μ∑V+αPp | [11 empty] | α= | 0.5
|  | ∑H | [11 empty] | μ= | 0.6
| = | 0.6×194.96+0.5×116.09 |  |  | =1.55>1.5 (OK)
|  | 112.6 | [11 empty] | Fs= | 1.55 | > | Fsa= | 1.5 |  | (OK)
[8 empty] | 1 | 台形分布
（４）支持力に対する検討 | [7 empty] | 合力が底面の核内なので地盤反力は台形分布する
| 合力が底面の核内なので地盤反力は台形分布する | [6 empty] | 合力が底面の核外なので地盤反力は三角形分布する | [5 empty] | q1= | 148.88 | kN/m2
| つま先の地盤反力度 | [6 empty] | ∑V(B+6e)
| q1= | ∑V(B+6e) | [5 empty] | B^2
|  | B^2 | [5 empty] | 194.96×(2.15+6×0.23) |  |  | = 148.88kN/m2
| = | 194.96×(2.15+6×0.23) |  |  | = 148.88kN/m2 |  |  | 2.15^2 | [5 empty] | q1=194.96/2.15×(1+6×0.23/2.15)=148.88kN/m2
2.15^2
[8 empty] | 2∑V | [5 empty] | q2= | 32.48 | kN/m2
| かかとの地盤反力度 | [6 empty] | 3d
| q2= | ∑V(B-6e) | [5 empty] | 2×194.96 |  | =152.9kN/m2 |  | 152.9 | kN/m2
|  | B^2 | [5 empty] | 3×0.85 | [5 empty] | q2=194.96/2.15×(1-6×0.23/)=32.48kN/m2
| = | 194.96×(2.15-6×0.23) |  |  | = 32.48kN/m2
|  | 2.15^2 | [5 empty] | ∑V(B-6e)
[8 empty] | B^2 |  |  | = 32.48kN/m2 |  |  | qmax= | 148.88 | kN/m2 | < | qa=300kN/m2 |  | (OK)
| 最大地盤反力度 | [6 empty] | 194.96×(2.15-6×0.23) | [5 empty] | qa= | 300 | kN/m2
|  | qmax=148.88kN/m2<qa=300kN/m2 (OK) | [5 empty] | 2.15^2
q1=
qmax=148.88kN/m2<qa=300kN/m2 (OK)
[8 empty] | qmax=152.9kN/m2<qa=300kN/m2 (OK) | [5 empty] | qmax= | 152.9 | kN/m2 | < | qa=300kN/m2 |  | (OK)

## 主働土圧 (hidden)
| γ= | 20 | kN/m3
| φ= | 35 | deg | 0.61087 | rad | [7 empty] | ω0= | 1.2554 | rad | L= | 7.4585 |  |  | ω0= | 1.1948 | rad | L= | 7.1565
| θ= | 0 | rad | [9 empty] | ω= | 0.94248 | rad |  |  |  |  | ω= | 0.89012 | rad
| q= | 10 | kN/m2 | [8 empty] | point | x | 擁壁 | 盛土 | すべり面 | 載荷重 | 区切り線 | 前面地盤 | x | 擁壁 | 盛土 | すべり面 | 載荷重 | 区切り線
| α1= | -0.46365 | rad | [8 empty] | 0 | 0 | 0 | [5 empty] | 0 | 0
| β= | 0.588 | rad | [8 empty] | 1 | 1.5 | 3 | [5 empty] | 0.805 | 1.61
| δ1= | 0.40724 | rad | [8 empty] | 2 | 1.7 | 3 | [5 empty] | 1.005 | 1.61
| h0= | 0 | m | [8 empty] | 3 | 4.2 | 8 | [5 empty] | 3.505 | 6.61
| h1= | 5.22 | m | [8 empty] | 4 | 4.759 | 8 | [5 empty] | 4.064 | 6.61
| ω0= | 1.1071 | rad | 63.4349 | deg | 5.22 | 2.61 |  |  |  |  | 5 | 2.149 | 2.78 | [5 empty] | 1.4543 | 1.39
| 1/2γh1^2= | 272.484 | kN/m | [8 empty] | 6 | 2.149 | 0 | [5 empty] | 1.4543 | 0
[12 empty] | 7 | 0 | 0 | [5 empty] | 0 | 0
[12 empty] | 8 | 4.759 |  | 8 |  |  |  |  | 4.064 |  | 6.61
| PA1 | ω(deg) | ω(rad) | λ | Wo | W(正解) | W(水平) | W(嵩上げ) | W(一様) | Ψ2 |  | 9 | 4.759 |  | 8 |  |  |  |  | 4.064 |  | 6.61
| 4.98 | 36 | 0.62832 | 4.57 | 238.8 | 284.5 | 284.5 | 375.9 | 1928.15 | 0.073857 |  | 10 | 8.961 |  | 8 |  |  |  |  | 7.807 |  | 6.61
| 9.41 | 37 | 0.64577 | 4.32 | 225.36 | 268.56 | 268.56 | 354.96 | 1304.34 | 0.091311 |  | 11 | 2.149 |  |  | 0 |  |  |  | 1.4543 |  |  | 0
| 13.33 | 38 | 0.66323 | 4.07 | 212.52 | 253.22 | 253.22 | 334.62 | 965.24 | 0.10876 |  | 12 | 7.961 |  |  | 8 |  |  |  | 6.807 |  |  | 6.61
| 16.78 | 39 | 0.68068 | 3.84 | 200.25 | 238.65 | 238.65 | 315.45 | 756.45 | 0.12622 |  | 13 | 4.759 |  |  |  | 8 |  |  | 4.064 |  |  |  | 6.61
| 19.78 | 40 | 0.69813 | 3.61 | 188.49 | 224.59 | 224.59 | 296.79 | 611.26 | 0.14367 |  | 14 | 4.759 |  |  |  | 8.5 |  |  | 4.064 |  |  |  | 7.11
| 22.36 | 41 | 0.71558 | 3.39 | 177.21 | 211.11 | 211.11 | 278.91 | 505.89 | 0.16112 |  | 15 | 8.961 |  |  |  | 8.5 |  |  | 7.807 |  |  |  | 7.11
| 24.55 | 42 | 0.73304 | 3.19 | 166.38 | 198.28 | 198.28 | 262.08 | 427.71 | 0.17858 |  | 16 | 1.7 |  |  |  |  | 3 |  | 1.005 |  |  |  |  | 1.61
| 26.37 | 43 | 0.75049 | 2.99 | 155.96 | 185.86 | 185.86 | 245.66 | 365.02 | 0.19603 |  | 17 | 2.149 |  |  |  |  | 2.78 |  | 1.4543 |  |  |  |  | 1.39
| 27.84 | 44 | 0.76794 | 2.8 | 145.92 | 173.92 | 173.92 | 229.92 | 314.71 | 0.21348 |  | 18 | 0.75 | [5 empty] | 1.5
| 28.96 | 45 | 0.7854 | 2.61 | 136.24 | 162.34 | 162.34 | 214.54 | 272.48 | 0.23094 |  | 19 | -0.75 | [5 empty] | 1.5
| 29.76 | 46 | 0.80285 | 2.43 | 126.89 | 151.19 | 151.19 | 199.79 | 237.4 | 0.24839
| 30.26 | 47 | 0.8203 | 2.26 | 117.85 | 140.45 | 140.45 | 185.65 | 207.85 | 0.26584
| 30.46 | 48 | 0.83776 | 2.09 | 109.1 | 130 | 130 | 171.8 | 181.95 | 0.2833
| 30.37 | 49 | 0.85521 | 1.93 | 100.62 | 119.92 | 119.92 | 158.52 | 159.68 | 0.30075 |  |  | No. | x(m) | y(m) | A(m2) |  |  |  | No. | x(m) | y(m) | A(m2)
| 30 | 50 | 0.87266 | 1.77 | 92.4 | 110.1 | 110.1 | 145.5 | 139.8 | 0.3182 |  |  | 0 | 2.149 | 0 | -2.9871 |  |  |  | 0 | 1.4543 | 0 | -1.0107
| 29.37 | 51 | 0.89012 | 1.62 | 84.41 | 100.61 | 100.61 | 133.01 | 122.43 | 0.33566 |  |  | 1 | 2.149 | 2.78 | -1.981 |  |  |  | 1 | 1.4543 | 1.39 | -1.982
| 28.46 | 52 | 0.90757 | 1.47 | 76.65 | 91.35 | 91.35 | 120.75 | 106.72 | 0.35311 |  |  | 2 | 4.759 | 8 | 0 |  |  |  | 2 | 4.064 | 6.61 | 0
| 27.28 | 53 | 0.92502 | 1.32 | 69.09 | 82.29 | 82.29 | 108.69 | 92.43 | 0.37056 |  |  | 3 | 4.759 | 8 | 12.808 |  |  |  | 3 | 4.064 | 6.61 | 9.0656
| 25.86 | 54 | 0.94248 | 1.18 | 61.73 | 73.53 | 73.53 | 97.13 | 79.73 | 0.38802 |  |  | 4 | 7.961 | 8 | 8.596 |  |  |  | 4 | 6.807 | 6.61 | 4.8065
| 24.21 | 55 | 0.95993 | 1.05 | 54.55 | 65.05 | 65.05 | 86.05 | 68.33 | 0.40547 |  |  | 5 | 2.149 | 0 | 0 |  |  |  | 5 | 1.4543 | 0 | 0
| 22.26 | 56 | 0.97738 | 0.91 | 47.55 | 56.65 | 56.65 | 74.85 | 57.58 | 0.42292 |  |  |  |  | A= | 16.4359 | [5 empty] | A= | 10.8793
| 20.09 | 57 | 0.99484 | 0.78 | 40.71 | 48.51 | 48.51 | 64.11 | 47.86 | 0.44038 |  |  |  |  | Ws= | 328.718 | [5 empty] | Ws= | 217.5859
| 17.65 | 58 | 1.0123 | 0.65 | 34.02 | 40.52 | 40.52 | 53.52 | 38.85 | 0.45783 |  |  |  |  | λ= | 3.202 | [5 empty] | λ= | 2.743
| 14.99 | 59 | 1.0297 | 0.53 | 27.48 | 32.78 | 32.78 | 43.38 | 30.6 | 0.47528 |  |  |  |  | W= | 360.738 | 360.76 |  |  |  |  | W= | 245.0157 | 244.99
| 12.03 | 60 | 1.0472 | 0.4 | 21.08 | 25.08 | 25.08 | 33.08 | 22.81 | 0.49274
| 8.84 | 61 | 1.0647 | 0.28 | 14.8 | 17.6 | 17.6 | 23.2 | 15.63 | 0.51019
| 5.43 | 62 | 1.0821 | 0.17 | 8.64 | 10.34 | 10.34 | 13.74 | 8.94 | 0.52764
| 1.7 | 63 | 1.0996 | 0.05 | 2.6 | 3.1 | 3.1 | 4.1 | 2.63 | 0.5451
| -2.26 | 64 | 1.117 | -0.06 | -3.34 | -3.94 | -3.94 | -5.14 | -3.3 | 0.56255
| -6.56 | 65 | 1.1345 | -0.18 | -9.18 | -10.98 | -10.98 | -14.58 | -8.87 | 0.58
| -11.1 | 66 | 1.1519 | -0.29 | -14.92 | -17.82 | -17.82 | -23.62 | -14.12 | 0.59746
| -15.88 | 67 | 1.1694 | -0.39 | -20.58 | -24.48 | -24.48 | -32.28 | -19.17 | 0.61491
| -21.03 | 68 | 1.1868 | -0.5 | -26.15 | -31.15 | -31.15 | -41.15 | -23.87 | 0.63236
| -26.51 | 69 | 1.2043 | -0.61 | -31.65 | -37.75 | -37.75 | -49.95 | -28.32 | 0.64982
| -32.25 | 70 | 1.2217 | -0.71 | -37.07 | -44.17 | -44.17 | -58.37 | -32.63 | 0.66727
| -38.34 | 71 | 1.2392 | -0.81 | -42.42 | -50.52 | -50.52 | -66.72 | -36.74 | 0.68472
| -44.78 | 72 | 1.2566 | -0.91 | -47.71 | -56.81 | -56.81 | -75.01 | -40.66 | 0.70218
| -51.61 | 73 | 1.2741 | -1.01 | -52.94 | -63.04 | -63.04 | -83.24 | -44.4 | 0.71963
| -58.82 | 74 | 1.2915 | -1.11 | -58.11 | -69.21 | -69.21 | -91.41 | -47.95 | 0.73708
| -66.46 | 75 | 1.309 | -1.21 | -63.23 | -75.33 | -75.33 | -99.53 | -51.35 | 0.75454
| -74.53 | 76 | 1.3265 | -1.31 | -68.3 | -81.4 | -81.4 | -107.6 | -54.58 | 0.77199
| -82.98 | 77 | 1.3439 | -1.4 | -73.33 | -87.33 | -87.33 | -115.33 | -57.89 | 0.78944
正解 | 30.46 | 48 | 0.83776 | 2.09 | 109.1 | 130
| PA1= | 30.46 | kN/m
| KA1= | 0.11179
| PAV1= | -1.72 | kN/m
| PAH1= | 30.41 | kN/m
| PA1 | ω(deg) | ω(rad) | λ | Wo | W(正解) | W(水平) | W(嵩上げ) | W(一様) | Ψ2
| 27.84 | 44 | 0.76794 | 2.8 | 145.92 | 173.92 | 173.92 | 229.92 | 314.71 | 0.21348
| 28.96 | 45 | 0.7854 | 2.61 | 136.24 | 162.34 | 162.34 | 214.54 | 272.48 | 0.23094
| 29.76 | 46 | 0.80285 | 2.43 | 126.89 | 151.19 | 151.19 | 199.79 | 237.4 | 0.24839
| 30.26 | 47 | 0.8203 | 2.26 | 117.85 | 140.45 | 140.45 | 185.65 | 207.85 | 0.26584
| 30.46 | 48 | 0.83776 | 2.09 | 109.1 | 130 | 130 | 171.8 | 181.95 | 0.2833
| 30.37 | 49 | 0.85521 | 1.93 | 100.62 | 119.92 | 119.92 | 158.52 | 159.68 | 0.30075
| 30 | 50 | 0.87266 | 1.77 | 92.4 | 110.1 | 110.1 | 145.5 | 139.8 | 0.3182
| 29.37 | 51 | 0.89012 | 1.62 | 84.41 | 100.61 | 100.61 | 133.01 | 122.43 | 0.33566
| 28.46 | 52 | 0.90757 | 1.47 | 76.65 | 91.35 | 91.35 | 120.75 | 106.72 | 0.35311
| ω0= | 1.2554 | rad | 71.9311 | deg
| δ1= | 23.3333 | deg | 0.40724 | rad
| δ2= | 23.3 | deg | 0.40666 | rad
| PA2 | ω(deg) | ω(rad) | λ | Wo | W(正解) | W(水平) | W(嵩上げ) | W(一様) | Ψ1 | Ψ2
| -33.11 | 35 | 0.61087 | 8.82 | 777.79 | 865.99 | 865.99 | 1042.39 | 11603.27 | 0.056357 | -0.40666
| -17.2 | 36 | 0.62832 | 8.4 | 744.66 | 828.66 | 828.66 | 996.66 | 6452.17 | 0.07381 | -0.38921
| -2.85 | 37 | 0.64577 | 8.01 | 713.08 | 793.18 | 793.18 | 953.38 | 4422.54 | 0.091263 | -0.37176
| 10.08 | 38 | 0.66323 | 7.63 | 682.94 | 759.24 | 759.24 | 911.84 | 3328.36 | 0.10872 | -0.3543
| 21.7 | 39 | 0.68068 | 7.27 | 654.11 | 726.81 | 726.81 | 872.21 | 2647.72 | 0.12617 | -0.33685
| 32.11 | 40 | 0.69813 | 6.92 | 626.5 | 695.7 | 695.7 | 834.1 | 2179.97 | 0.14362 | -0.3194
| 41.41 | 41 | 0.71558 | 6.59 | 600.01 | 665.91 | 665.91 | 797.71 | 1842.09 | 0.16108 | -0.30194
| 49.7 | 42 | 0.73304 | 6.28 | 574.57 | 637.37 | 637.37 | 762.97 | 1587.38 | 0.17853 | -0.28449
| 57.01 | 43 | 0.75049 | 5.97 | 550.09 | 609.79 | 609.79 | 729.19 | 1383.52 | 0.19598 | -0.26704
| 63.43 | 44 | 0.76794 | 5.67 | 526.51 | 583.21 | 583.21 | 696.61 | 1218.66 | 0.21344 | -0.24958
| 69.04 | 45 | 0.7854 | 5.39 | 503.77 | 557.67 | 557.67 | 665.47 | 1084.8 | 0.23089 | -0.23213
| 73.88 | 46 | 0.80285 | 5.12 | 481.82 | 533.02 | 533.02 | 635.42 | 972.43 | 0.24834 | -0.21468
| 77.96 | 47 | 0.8203 | 4.85 | 460.58 | 509.08 | 509.08 | 606.08 | 875.08 | 0.2658 | -0.19722
| 81.38 | 48 | 0.83776 | 4.59 | 440.03 | 485.93 | 485.93 | 577.73 | 791.4 | 0.28325 | -0.17977
| 84.15 | 49 | 0.85521 | 4.34 | 420.12 | 463.52 | 463.52 | 550.32 | 718.76 | 0.3007 | -0.16232
| 86.32 | 50 | 0.87266 | 4.1 | 400.8 | 441.8 | 441.8 | 523.8 | 655.15 | 0.31816 | -0.14486
| 87.92 | 51 | 0.89012 | 3.87 | 382.04 | 420.74 | 420.74 | 498.14 | 599.03 | 0.33561 | -0.12741
| 88.96 | 52 | 0.90757 | 3.64 | 363.8 | 400.2 | 400.2 | 473 | 548.15 | 0.35306 | -0.10996
| 89.49 | 53 | 0.92502 | 3.42 | 346.05 | 380.25 | 380.25 | 448.65 | 502.74 | 0.37052 | -0.092502
| 89.51 | 54 | 0.94248 | 3.2 | 328.76 | 360.76 | 360.76 | 424.76 | 461.15 | 0.38797 | -0.075049
| 89.06 | 55 | 0.95993 | 2.99 | 311.91 | 341.81 | 341.81 | 401.61 | 423.69 | 0.40542 | -0.057596
| 88.18 | 56 | 0.97738 | 2.79 | 295.46 | 323.36 | 323.36 | 379.16 | 389.76 | 0.42288 | -0.040143
| 86.84 | 57 | 0.99484 | 2.59 | 279.4 | 305.3 | 305.3 | 357.1 | 358.26 | 0.44033 | -0.022689
| 85.05 | 58 | 1.0123 | 2.39 | 263.69 | 287.59 | 287.59 | 335.39 | 328.96 | 0.45778 | -0.005236
| 82.87 | 59 | 1.0297 | 2.2 | 248.33 | 270.33 | 270.33 | 314.33 | 302.16 | 0.47524 | 0.012217
| 80.28 | 60 | 1.0472 | 2.01 | 233.28 | 253.38 | 253.38 | 293.58 | 277.07 | 0.49269 | 0.029671
| 77.28 | 61 | 1.0647 | 1.82 | 218.53 | 236.73 | 236.73 | 273.13 | 253.56 | 0.51014 | 0.047124
| 73.93 | 62 | 1.0821 | 1.64 | 204.07 | 220.47 | 220.47 | 253.27 | 231.85 | 0.5276 | 0.064577
| 70.23 | 63 | 1.0996 | 1.47 | 189.87 | 204.57 | 204.57 | 233.97 | 211.69 | 0.54505 | 0.08203
| 66.1 | 64 | 1.117 | 1.29 | 175.92 | 188.82 | 188.82 | 214.62 | 192.36 | 0.5625 | 0.099484
| 61.65 | 65 | 1.1345 | 1.12 | 162.21 | 173.41 | 173.41 | 195.81 | 174.35 | 0.57996 | 0.11694
| 56.82 | 66 | 1.1519 | 0.95 | 148.72 | 158.22 | 158.22 | 177.22 | 157.28 | 0.59741 | 0.13439
| 51.67 | 67 | 1.1694 | 0.79 | 135.44 | 143.34 | 143.34 | 159.14 | 141.24 | 0.61486 | 0.15184
| 46.1 | 68 | 1.1868 | 0.62 | 122.35 | 128.55 | 128.55 | 140.95 | 125.86 | 0.63232 | 0.1693
| 40.22 | 69 | 1.2043 | 0.46 | 109.45 | 114.05 | 114.05 | 123.25 | 111.35 | 0.64977 | 0.18675
| 33.98 | 70 | 1.2217 | 0.3 | 96.72 | 99.72 | 99.72 | 105.72 | 97.51 | 0.66722 | 0.2042
| 27.35 | 71 | 1.2392 | 0.14 | 84.14 | 85.54 | 85.54 | 88.34 | 84.31 | 0.68468 | 0.22166
| 20.43 | 72 | 1.2566 | -0.01 | 71.72 | 71.62 | 71.62 | 71.42 | 71.72 | 0.70213 | 0.23911
| 13.13 | 73 | 1.2741 | -0.16 | 59.44 | 57.84 | 57.84 | 54.64 | 59.65 | 0.71958 | 0.25656
| 5.39 | 74 | 1.2915 | -0.32 | 47.29 | 44.09 | 44.09 | 37.69 | 48.13 | 0.73703 | 0.27402
| -2.66 | 75 | 1.309 | -0.47 | 35.26 | 30.56 | 30.56 | 21.16 | 37.05 | 0.75449 | 0.29147
| -11.11 | 76 | 1.3265 | -0.62 | 23.34 | 17.14 | 17.14 | 4.74 | 26.41 | 0.77194 | 0.30892
| -19.87 | 77 | 1.3439 | -0.76 | 11.53 | 3.93 | 3.93 | -11.27 | 16.08 | 0.78939 | 0.32638
| -29.11 | 78 | 1.3614 | -0.91 | -0.19 | -9.29 | -9.29 | -27.49 | 6.24 | 0.80685 | 0.34383
| -38.69 | 79 | 1.3788 | -1.05 | -11.82 | -22.32 | -22.32 | -43.32 | -3.38 | 0.8243 | 0.36128
| -48.76 | 80 | 1.3963 | -1.2 | -23.38 | -35.38 | -35.38 | -59.38 | -12.5 | 0.84175 | 0.37874
| -59.19 | 81 | 1.4137 | -1.34 | -34.86 | -48.26 | -48.26 | -75.06 | -21.48 | 0.85921 | 0.39619
| -70.15 | 82 | 1.4312 | -1.49 | -46.28 | -61.18 | -61.18 | -90.98 | -29.95 | 0.87666 | 0.41364
| -81.48 | 83 | 1.4486 | -1.63 | -57.64 | -73.94 | -73.94 | -106.54 | -38.35 | 0.89411 | 0.4311
| -93.29 | 84 | 1.4661 | -1.77 | -68.96 | -86.66 | -86.66 | -122.06 | -46.5 | 0.91157 | 0.44855
| -105.58 | 85 | 1.4835 | -1.91 | -80.23 | -99.33 | -99.33 | -137.53 | -54.4 | 0.92902 | 0.466
| -118.39 | 86 | 1.501 | -2.05 | -91.47 | -111.97 | -111.97 | -152.97 | -62.08 | 0.94647 | 0.48346
| -131.72 | 87 | 1.5184 | -2.19 | -102.68 | -124.58 | -124.58 | -168.38 | -69.55 | 0.96393 | 0.50091
| -145.62 | 88 | 1.5359 | -2.33 | -113.88 | -137.18 | -137.18 | -183.78 | -76.82 | 0.98138 | 0.51836
| -160.07 | 89 | 1.5533 | -2.47 | -125.05 | -149.75 | -149.75 | -199.15 | -83.9 | 0.99883 | 0.53582
| -175.14 | 90 | 1.5708 | -2.61 | -136.23 | -162.33 | -162.33 | -214.53 | -90.82 | 1.0163 | 0.55327
正解 | 89.51 | 54 | 0.94248 | 3.2 | 328.76 | 360.76
| 86.32 | 50 | 0.87266 | 4.1 | 400.8 | 441.8 | 441.8 | 523.8 | 655.15 | 0.31816 | -0.14486
| 87.92 | 51 | 0.89012 | 3.87 | 382.04 | 420.74 | 420.74 | 498.14 | 599.03 | 0.33561 | -0.12741
| 88.96 | 52 | 0.90757 | 3.64 | 363.8 | 400.2 | 400.2 | 473 | 548.15 | 0.35306 | -0.10996
| 89.49 | 53 | 0.92502 | 3.42 | 346.05 | 380.25 | 380.25 | 448.65 | 502.74 | 0.37052 | -0.092502
| 89.51 | 54 | 0.94248 | 3.2 | 328.76 | 360.76 | 360.76 | 424.76 | 461.15 | 0.38797 | -0.075049
| 89.06 | 55 | 0.95993 | 2.99 | 311.91 | 341.81 | 341.81 | 401.61 | 423.69 | 0.40542 | -0.057596
| 88.18 | 56 | 0.97738 | 2.79 | 295.46 | 323.36 | 323.36 | 379.16 | 389.76 | 0.42288 | -0.040143
| 86.84 | 57 | 0.99484 | 2.59 | 279.4 | 305.3 | 305.3 | 357.1 | 358.26 | 0.44033 | -0.022689
| 85.05 | 58 | 1.0123 | 2.39 | 263.69 | 287.59 | 287.59 | 335.39 | 328.96 | 0.45778 | -0.005236
| ω0'= | 1.189 | rad | 68.1226 | deg
| H2'= | 1.5 | m
| h2'= | 1.39 | m
| PA2 | ω(deg) | ω(rad) | λ | Wo | W(正解) | W(水平) | W(嵩上げ) | W(一様) | Ψ1 | Ψ2
| -33.11 | 35 | 0.61087 | 6.83 | 487.76 | 556.06 | 556.06 | 692.66 | 6979.36 | 0.056357 | -0.40666
| -22.83 | 36 | 0.62832 | 6.49 | 465.14 | 530.04 | 530.04 | 659.84 | 3872.18 | 0.07381 | -0.38921
| -13.63 | 37 | 0.64577 | 6.16 | 443.59 | 505.19 | 505.19 | 628.39 | 2637.44 | 0.091263 | -0.37176
| -5.42 | 38 | 0.66323 | 5.85 | 423.01 | 481.51 | 481.51 | 598.51 | 1978.11 | 0.10872 | -0.3543
| 1.89 | 39 | 0.68068 | 5.55 | 403.33 | 458.83 | 458.83 | 569.83 | 1565.2 | 0.12617 | -0.33685
| 8.38 | 40 | 0.69813 | 5.27 | 384.48 | 437.18 | 437.18 | 542.58 | 1285.45 | 0.14362 | -0.3194
| 14.09 | 41 | 0.71558 | 4.99 | 366.39 | 416.29 | 416.29 | 516.09 | 1078.55 | 0.16108 | -0.30194
| 19.09 | 42 | 0.73304 | 4.73 | 349.02 | 396.32 | 396.32 | 490.92 | 923.57 | 0.17853 | -0.28449
| 23.44 | 43 | 0.75049 | 4.48 | 332.31 | 377.11 | 377.11 | 466.71 | 801.64 | 0.19598 | -0.26704
| 27.17 | 44 | 0.76794 | 4.24 | 316.22 | 358.62 | 358.62 | 443.42 | 703.27 | 0.21344 | -0.24958
| 30.32 | 45 | 0.7854 | 4 | 300.7 | 340.7 | 340.7 | 420.7 | 620.69 | 0.23089 | -0.23213
| 32.94 | 46 | 0.80285 | 3.77 | 285.7 | 323.4 | 323.4 | 398.8 | 551.7 | 0.24834 | -0.21468
| 35.06 | 47 | 0.8203 | 3.55 | 271.21 | 306.71 | 306.71 | 377.71 | 493.28 | 0.2658 | -0.19722
| 36.71 | 48 | 0.83776 | 3.34 | 257.18 | 290.58 | 290.58 | 357.38 | 443.23 | 0.28325 | -0.17977
| 37.93 | 49 | 0.85521 | 3.14 | 243.58 | 274.98 | 274.98 | 337.78 | 399.9 | 0.3007 | -0.16232
| 38.71 | 50 | 0.87266 | 2.94 | 230.39 | 259.79 | 259.79 | 318.59 | 361.17 | 0.31816 | -0.14486
| 39.08 | 51 | 0.89012 | 2.74 | 217.59 | 244.99 | 244.99 | 299.79 | 326.36 | 0.33561 | -0.12741
| 39.08 | 52 | 0.90757 | 2.55 | 205.13 | 230.63 | 230.63 | 281.63 | 295.6 | 0.35306 | -0.10996
| 38.74 | 53 | 0.92502 | 2.37 | 193.02 | 216.72 | 216.72 | 264.12 | 268.27 | 0.37052 | -0.092502
| 38.04 | 54 | 0.94248 | 2.19 | 181.22 | 203.12 | 203.12 | 246.92 | 243.23 | 0.38797 | -0.075049
| 37.02 | 55 | 0.95993 | 2.02 | 169.71 | 189.91 | 189.91 | 230.31 | 220.73 | 0.40542 | -0.057596
| 35.68 | 56 | 0.97738 | 1.85 | 158.48 | 176.98 | 176.98 | 213.98 | 199.94 | 0.42288 | -0.040143
| 34.01 | 57 | 0.99484 | 1.68 | 147.51 | 164.31 | 164.31 | 197.91 | 180.69 | 0.44033 | -0.022689
| 32.06 | 58 | 1.0123 | 1.52 | 136.79 | 151.99 | 151.99 | 182.39 | 163.19 | 0.45778 | -0.005236
| 29.82 | 59 | 1.0297 | 1.36 | 126.3 | 139.9 | 139.9 | 167.1 | 146.87 | 0.47524 | 0.012217
| 27.32 | 60 | 1.0472 | 1.21 | 116.03 | 128.13 | 128.13 | 152.33 | 131.9 | 0.49269 | 0.029671
| 24.5 | 61 | 1.0647 | 1.05 | 105.96 | 116.46 | 116.46 | 137.46 | 117.62 | 0.51014 | 0.047124
| 21.44 | 62 | 1.0821 | 0.9 | 96.09 | 105.09 | 105.09 | 123.09 | 104.46 | 0.5276 | 0.064577
| 18.14 | 63 | 1.0996 | 0.76 | 86.4 | 94 | 94 | 109.2 | 92.23 | 0.54505 | 0.08203
| 14.53 | 64 | 1.117 | 0.61 | 76.87 | 82.97 | 82.97 | 95.17 | 80.55 | 0.5625 | 0.099484
| 10.7 | 65 | 1.1345 | 0.47 | 67.51 | 72.21 | 72.21 | 81.61 | 69.65 | 0.57996 | 0.11694
| 6.6 | 66 | 1.1519 | 0.33 | 58.3 | 61.6 | 61.6 | 68.2 | 59.33 | 0.59741 | 0.13439
| 2.3 | 67 | 1.1694 | 0.2 | 49.24 | 51.24 | 51.24 | 55.24 | 49.61 | 0.61486 | 0.15184
| -2.33 | 68 | 1.1868 | 0.06 | 40.3 | 40.9 | 40.9 | 42.1 | 40.33 | 0.63232 | 0.1693
| -7.16 | 69 | 1.2043 | -0.07 | 31.49 | 30.79 | 30.79 | 29.39 | 31.53 | 0.64977 | 0.18675
| -12.25 | 70 | 1.2217 | -0.2 | 22.8 | 20.8 | 20.8 | 16.8 | 23.15 | 0.66722 | 0.2042
| -17.61 | 71 | 1.2392 | -0.33 | 14.22 | 10.92 | 10.92 | 4.32 | 15.16 | 0.68468 | 0.22166
| -23.23 | 72 | 1.2566 | -0.46 | 5.74 | 1.14 | 1.14 | -8.06 | 7.54 | 0.70213 | 0.23911
| -29.13 | 73 | 1.2741 | -0.59 | -2.65 | -8.55 | -8.55 | -20.35 | 0.26 | 0.71958 | 0.25656
| -35.22 | 74 | 1.2915 | -0.71 | -10.94 | -18.04 | -18.04 | -32.24 | -6.79 | 0.73703 | 0.27402
| -41.66 | 75 | 1.309 | -0.84 | -19.15 | -27.55 | -27.55 | -44.35 | -13.42 | 0.75449 | 0.29147
| -48.32 | 76 | 1.3265 | -0.96 | -27.29 | -36.89 | -36.89 | -56.09 | -19.92 | 0.77194 | 0.30892
| -55.25 | 77 | 1.3439 | -1.08 | -35.35 | -46.15 | -46.15 | -67.75 | -26.16 | 0.78939 | 0.32638
| -62.48 | 78 | 1.3614 | -1.2 | -43.36 | -55.36 | -55.36 | -79.36 | -32.18 | 0.80685 | 0.34383
| -70.01 | 79 | 1.3788 | -1.32 | -51.3 | -64.5 | -64.5 | -90.9 | -37.95 | 0.8243 | 0.36128
| -77.84 | 80 | 1.3963 | -1.44 | -59.18 | -73.58 | -73.58 | -102.38 | -43.51 | 0.84175 | 0.37874
| -85.98 | 81 | 1.4137 | -1.56 | -67.02 | -82.62 | -82.62 | -113.82 | -48.88 | 0.85921 | 0.39619
| -94.46 | 82 | 1.4312 | -1.68 | -74.82 | -91.62 | -91.62 | -125.22 | -54.06 | 0.87666 | 0.41364
| -103.27 | 83 | 1.4486 | -1.8 | -82.58 | -100.58 | -100.58 | -136.58 | -59.05 | 0.89411 | 0.4311
| -112.33 | 84 | 1.4661 | -1.91 | -90.3 | -109.4 | -109.4 | -147.6 | -64.15 | 0.91157 | 0.44855
| -121.85 | 85 | 1.4835 | -2.03 | -98 | -118.3 | -118.3 | -158.9 | -68.83 | 0.92902 | 0.466
| -131.73 | 86 | 1.501 | -2.15 | -105.67 | -127.17 | -127.17 | -170.17 | -73.35 | 0.94647 | 0.48346
| -141.92 | 87 | 1.5184 | -2.26 | -113.33 | -135.93 | -135.93 | -181.13 | -78.05 | 0.96393 | 0.50091
| -152.6 | 88 | 1.5359 | -2.38 | -120.97 | -144.77 | -144.77 | -192.37 | -82.31 | 0.98138 | 0.51836
| -163.6 | 89 | 1.5533 | -2.49 | -128.6 | -153.5 | -153.5 | -203.3 | -86.78 | 0.99883 | 0.53582
正解 | 39.08 | 51 | 0.89012 | 2.74 | 217.59 | 244.99
| 35.06 | 47 | 0.8203 | 3.55 | 271.21 | 306.71 | 306.71 | 377.71 | 493.28 | 0.2658 | -0.19722
| 36.71 | 48 | 0.83776 | 3.34 | 257.18 | 290.58 | 290.58 | 357.38 | 443.23 | 0.28325 | -0.17977
| 37.93 | 49 | 0.85521 | 3.14 | 243.58 | 274.98 | 274.98 | 337.78 | 399.9 | 0.3007 | -0.16232
| 38.71 | 50 | 0.87266 | 2.94 | 230.39 | 259.79 | 259.79 | 318.59 | 361.17 | 0.31816 | -0.14486
| 39.08 | 51 | 0.89012 | 2.74 | 217.59 | 244.99 | 244.99 | 299.79 | 326.36 | 0.33561 | -0.12741
| 39.08 | 52 | 0.90757 | 2.55 | 205.13 | 230.63 | 230.63 | 281.63 | 295.6 | 0.35306 | -0.10996
| 38.74 | 53 | 0.92502 | 2.37 | 193.02 | 216.72 | 216.72 | 264.12 | 268.27 | 0.37052 | -0.092502
| 38.04 | 54 | 0.94248 | 2.19 | 181.22 | 203.12 | 203.12 | 246.92 | 243.23 | 0.38797 | -0.075049
| 37.02 | 55 | 0.95993 | 2.02 | 169.71 | 189.91 | 189.91 | 230.31 | 220.73 | 0.40542 | -0.057596
|  | h2= | 2.78
|  | PA2= | 89.51
|  | P'A2= | 39.08
|  | p1= | 24.03 | kN/m2
|  | p2= | 40.37 | kN/m3