## 入力
インプットデータ
（１）擁壁形状
| 前壁 | 壁高 | hf= | 4.13 | m
|  | 壁厚 | t2= | 0.4 | m
| 後壁 | 壁高 | hr= | 5.45 | m
|  | 壁厚 | t1= | 0.4 | m
| 底版 | 幅 | B= | 5 | m
|  | 厚さ | t3= | 0.4 | m
| 延長 |  | L= | 10 | m
（２）裏込め土
| N値 |  | N= | 10
| 単位体積重量 |  | γ= | 19 | kN/m3
| 内部摩擦角 |  | φ= | 30 | 度
（３）上載荷重 |  |  | q= | 0 | kN/m2
（４）支持地盤
| N値 |  | Nb= | 20
| 摩擦係数 |  | μ= | 0.6
| 極限支持力度 |  | qd= | 600 | kN/m2
（５）コンクリート
| 設計基準強度 |  | σck= | 24 | N/mm2
| 単位体積重量 |  | γc= | 24.5 | kN/m3
（６）使用鉄筋
材質
部材 | 鉄筋 | 直径(mm) | 間隔(mm) | ｶﾌﾞﾘ(mm)
前壁 | 外側 | 16 | 125 | 70
| 内側 | 16 | 250 | 70
後壁 | 外側 | 25 | 125 | 70
| 内側 | 22 | 250 | 70
底版 | 下側 | 25 | 125 | 100
| 上側 | 22 | 125 | 70
安定計算結果
照査項目 |  | 安全率 | 規定値 | 判定
転倒 |  | 5.5556 | 3 | OK
滑動 |  | 1.9859 | 1.5 | OK
支持 | 前面地盤 | 9.4907 | 1.5 | OK
| 底面地盤 | 13.2743 | 3 | OK
応力度計算結果
照査項目 | 前壁 | 後壁 | 底版端部 | 底版中央 | 許容応力 | 判定
ｺﾝｸﾘｰﾄ | 4.2083 | 6.6541 | 7.256 | 2.1118 | 8 | safe
鉄筋 | 143.3085 | 134.511 | 149.9464 | 43.6406 | 160 | safe
せん断 | 0.14055 | 0.26421 | 0.1715 | － | 0.39 | safe
Note on E26: 主鉄筋中心からコンクリート縁までの距離
Note on E27: 主鉄筋中心からコンクリート縁までの距離
Note on E28: 主鉄筋中心からコンクリート縁までの距離
Note on E29: 主鉄筋中心からコンクリート縁までの距離
Note on E30: 主鉄筋中心からコンクリート縁までの距離
Note on E31: 主鉄筋中心からコンクリート縁までの距離
Note on C27: 鉄筋がない場合は0を入力する
Note on C29: 鉄筋がない場合は0を入力する
Note on C31: 鉄筋がない場合は0を入力する

## データ (hidden)
1 | SD295A | hf= | 4.13 | m |  | hf=4.13m
2 | SD345 | t2= | 0.4 | m |  | t2=0.4m
2 | SD345 | hr= | 5.45 | m |  | hr=5.45m
|  | t1= | 0.4 | m |  | t1=0.4m
|  | B= | 5 | m |  | B=5m
|  | t3= | 0.4 | m |  | t3=0.4m
|  | L= | 10 | m |  | L=10m
|  | N= | 10 |  |  | N=10
|  | γ= | 19 | kN/m3 |  |  | γ=19kN/m3
|  | φ= | 30 | 度 |  | φ=30゜
|  | q= | 0 | kN/m2 |  |  | q=0kN/m2
|  | Nb= | 20 |  |  | Nb=20
|  | μ= | 0.6 |  |  | μ=0.6
|  | qd= | 600 | kN/m2 |  |  | qd=600kN/m2
|  | σck= | 24 | N/mm2 |  |  | σck=24N/mm2
|  | γc= | 24.5 | kN/m3 |  |  | γc=24.5kN/m3
[6 empty] | 70mm |  | D16@125mm(SD345) | SD345
[6 empty] | 70mm |  | D16@250mm(SD345) | SD345
[6 empty] | 70mm |  | D25@125mm(SD345) | SD345
[6 empty] | 70mm |  | D22@250mm(SD345) | SD345
[6 empty] | 100mm |  | D25@125mm(SD345) | SD345
[6 empty] | 70mm |  | D22@125mm(SD345) | SD345
| 部 材 | 鉄筋 | 直径(mm) | 間隔(mm) | ｶﾌﾞﾘ(mm) | １本当り | 1m当り本数 | 鉄筋量As
| 前壁 | 外側 | 16 | 125 | 70 | 1.986 | 8 | 1588.8
|  | 内側 | 16 | 250 | 70 | 1.986 | 4 | 794.4
| 後壁 | 外側 | 25 | 125 | 70 | 5.067 | 8 | 4053.6
|  | 内側 | 22 | 250 | 70 | 3.871 | 4 | 1548.4
| 底版 | 下側 | 25 | 125 | 100 | 5.067 | 8 | 4053.6
|  | 上側 | 22 | 125 | 70 | 3.871 | 8 | 3096.8

## 計算
インプットデータ | [18 empty] | 地盤 |  | 上載荷重
（１）擁壁形状 | [16 empty] | x | 擁壁 | 前面 | 背面
| 前壁 | 壁高 | hf= | 4.13 | m | [11 empty] | 0 | 0
|  | 壁厚 | tf= | 0.4 | m | [11 empty] | -2.5 | 0
| 後壁 | 壁高 | hr= | 5.45 | m | [11 empty] | -2.5 | 4.13
|  | 壁厚 | tr= | 0.4 | m | [11 empty] | -2.1 | 4.13
| 底版 | 幅 | B= | 5 | m | [11 empty] | -2.1 | 0.4
|  | 厚さ | tb= | 0.4 | m | [11 empty] | 2.1 | 0.4
| 延長 |  | L= | 10 | m | [11 empty] | 2.1 | 5.45
（２）裏込め土 | [16 empty] | 2.5 | 5.45
| N値 |  | N= | 10 | [12 empty] | 2.5 | 0
| 単位体積重量 |  | γ= | 19 | kN/m3 | [11 empty] | 0 | 0
| 内部摩擦角 |  | φ= | 30 | 度 | [11 empty] | -2.5 |  | 4.13
（３）上載荷重 |  |  | q= | 0 | kN/m2 | [11 empty] | -4.565 |  | 4.13
（４）支持地盤 | [16 empty] | 2.5 |  |  | 5.45
| N値 |  | Nb= | 20 | [12 empty] | 5.225 |  |  | 5.45
| 摩擦係数 |  | μ= | 0.6 | [12 empty] | 2.5 |  |  |  | 5.45
| 極限支持力度 |  | qd= | 600 | kN/m2 | [11 empty] | 2.5 |  |  |  | 5.45
（５）コンクリート | [16 empty] | 5.225 |  |  |  | 5.45
| 設計基準強度 |  | σck= | 24 | N/mm2 | [11 empty] | 5.225 |  |  |  | 5.45
| 単位体積重量 |  | γc= | 24.5 | kN/m3
（６）使用鉄筋 |  | SD345
| 部 材 | 直径(mm) | 間隔(mm) | ｶﾌﾞﾘ(mm)
| 前壁 | 16 | 125 | 70
| 後壁 | 25 | 125 | 70
| 底版 | 25 | 125 | 100
１．設計条件
（１）擁壁形状
| 前壁 | 壁高 | hf= | 4.13 | m
|  | 壁厚 | t2= | 0.4 | m
| 後壁 | 壁高 | hr= | 5.45 | m
|  | 壁厚 | t1= | 0.4 | m
| 底版 | 幅 | B= | 5 | m
|  | 厚さ | t3= | 0.4 | m
| 延長 |  | L= | 10 | m
（２）裏込め土
| N値 |  | N= | 10
| 単位体積重量 |  | γ= | 19 | kN/m3
| 内部摩擦角 |  | φ= | 30 | 度
（３）上載荷重 |  |  | q= | 0 | kN/m2
（４）支持地盤
| N値 |  | Nb= | 20
| 摩擦係数 |  | μ= | 0.6
| 極限支持力度 |  | qd= | 600 | kN/m2
（５）使用鉄筋
| 部 材 | 鉄筋 | 材質 | 直径(mm) | 間隔(mm) | ｶﾌﾞﾘ(mm)
| 前壁 | 外側 | SD345 | 16 | 125 | 70
|  | 内側 | SD345 | 16 | 250 | 70
| 後壁 | 外側 | SD345 | 25 | 125 | 70
|  | 内側 | SD345 | 22 | 250 | 70
| 底版 | 下側 | SD345 | 25 | 125 | 100
|  | 上側 | SD345 | 22 | 125 | 70
（６）使用材料と許容応力度
◆コンクリート
|  |  | 設計基準強度 | σck= | 24 | N/mm2
|  |  | 許容曲げ圧縮応力度 | σca= | 8 | N/mm2
|  |  | 許容せん断応力度 | τca= | 0.39 | N/mm2
◆鉄筋
|  | 材 質 |  | SD345
|  |  | 許容引張応力度 | σsa= | 160 | N/mm2
２．荷重
部材中心の軸線に対して計算する．
（１）軸線の長さ
| 後壁 | h1= | 5.25 | m
| 前壁 | h2= | 3.93 | m
| 底版 | b= | 4.6 | m
[18 empty] | 縮尺 | 20
（２）自重
地盤反力
| 部材 | 長さ | 厚さ | 面積 | 距離 | モーメント | [10 empty] | 擁壁骨組 | 側面 | 底面 | 土圧
|  | l(m) | t(m) | A(m2) | x(m) | A･x(m3) | [9 empty] | -2.3 | 3.93
| 前壁 | 3.93 | 0.4 | 1.572 | -2.3 | -3.616 | [9 empty] | -2.3 | 0
| 後壁 | 5.25 | 0.4 | 2.1 | 2.3 | 4.83 | [9 empty] | 2.3 | 0
| 底版 | 4.6 | 0.4 | 1.84 | 0 | 0 | [9 empty] | 2.3 | 5.25
| total |  |  | 5.512 |  | 1.214 | [9 empty] | -2.3 |  | 3.93
[16 empty] | -2.4585 |  | 3.537
| 重 量 | Wc= | 135.04 | kN/m | [11 empty] | -2.6025 |  | 3.144
| 重心位置 | xc= | 0.22 | m | [11 empty] | -2.7325 |  | 2.751
[16 empty] | -2.848 |  | 2.358
（３）後壁に作用する土圧 | [15 empty] | -2.9495 |  | 1.965
| 安全側を考えて，壁面摩擦角はδ=0とする． | [14 empty] | -3.036 |  | 1.572
[16 empty] | -3.109 |  | 1.179
| 主働土圧係数 |  |  |  | 0.333 | [10 empty] | -3.167 |  | 0.786
[16 empty] | -3.211 |  | 0.393
| 土圧強度 | 壁上端 |  | 0 | kN/m2 | [10 empty] | -3.2405 |  | 0
|  | 壁下端 |  |  | 33.22 | kN/m2 | [9 empty] | -2.3 |  | 0
[16 empty] | -2.3 |  |  | 0
| 土圧合力 |  |  |  | 87.19 | kN/m | [9 empty] | -2.3 |  |  | -2.26
[16 empty] | 2.3 |  |  | -0.6745
| 合力の作用高 |  |  |  | 1.75 | m | [9 empty] | 2.3 |  |  | 0
[16 empty] | 2.3 |  |  |  | 5.25
（４）荷重の集計 | [15 empty] | 2.3 |  |  |  | 5.25
| 鉛直力 | V=Wc= | 135.04 | kN/m | [11 empty] | 3.961 |  |  |  | 0
| 水平力 | H=PA= | 87.19 | kN/m | [11 empty] | 2.3 |  |  |  | 0
| モーメント |  |  | 122.87 | kN･m/m
３．地盤反力の計算 | [17 empty] | 縮尺 | 20
[18 empty] | 曲げモーメント | [5 empty] | せん断力
（１）解析モデル | [16 empty] | 擁壁骨組 | 前壁 | 底面 | 後壁 |  |  | 擁壁骨組 | 前壁 | 底面 | 後壁
[16 empty] | -2.3 | 3.93 |  |  |  |  | -2.3 | 3.93
[16 empty] | -2.3 | 0 |  |  |  |  | -2.3 | 0
[16 empty] | 2.3 | 0 |  |  |  |  | 2.3 | 0
[16 empty] | 2.3 | 5.25 |  |  |  |  | 2.3 | 5.25
[16 empty] | -2.3 |  | 3.93 |  |  |  | -2.3 |  | 3.93
[16 empty] | -2.416 |  | 3.537 |  |  |  | -2.3315 |  | 3.537
[16 empty] | -2.719 |  | 3.144 |  |  |  | -2.423 |  | 3.144
[16 empty] | -3.145 |  | 2.751 |  |  |  | -2.568 |  | 2.751
[16 empty] | -3.6375 |  | 2.358 |  |  |  | -2.7615 |  | 2.358
[16 empty] | -4.1465 |  | 1.965 |  |  |  | -2.9975 |  | 1.965
[16 empty] | -4.628 |  | 1.572 |  |  |  | -3.2705 |  | 1.572
[16 empty] | -5.046 |  | 1.179 |  |  |  | -3.5745 |  | 1.179
[16 empty] | -5.369 |  | 0.786 |  |  |  | -3.9045 |  | 0.786
（２）地盤反力係数 | [15 empty] | -5.575 |  | 0.393 |  |  |  | -4.2545 |  | 0.393
| 支持地盤 | [14 empty] | -5.646 |  | 0 |  |  |  | -4.619 |  | 0
|  |  | 鉛直地盤反力係数 |  |  |  | 18002 | kN/m3 | [7 empty] | -2.3 |  | 0 |  |  |  | #REF! |  | 0
[16 empty] | 2.3 |  |  | 0 |  |  | 2.3 |  |  | 0
|  |  | せん断地盤反力係数 |  | 4501 | kN/m3 | [9 empty] | 2.3 |  |  | -7.6295 |  |  | 2.3 |  |  | 2.5725
[16 empty] | 1.84 |  |  | -6.4715 |  |  | 1.84 |  |  | 2.451
| 根入れ地盤 | [14 empty] | 1.38 |  |  | -5.3855 |  |  | 1.38 |  |  | 2.257
|  |  | 水平地盤反力係数 |  |  |  | 9549 | kN/m3 | [7 empty] | 0.92 |  |  | -4.406 |  |  | 0.92 |  |  | 1.9895
[16 empty] | 0.46 |  |  | -3.5665 |  |  | 0.46 |  |  | 1.6495
（３）バネ定数 | [15 empty] | 0 |  |  | -2.8995 |  |  | 0 |  |  | 1.2365
[16 empty] | -0.46 |  |  | -2.44 |  |  | -0.46 |  |  | 0.7505
|  |  | = | 39468 | kN/m2 | [10 empty] | -0.92 |  |  | -2.2205 |  |  | -0.92 |  |  | 0.1915
[16 empty] | -1.38 |  |  | -2.275 |  |  | -1.38 |  |  | -0.4405
|  |  | = | 24581 | kN/m | [10 empty] | -1.84 |  |  | -2.6365 |  |  | -1.84 |  |  | -1.145
[16 empty] | -2.3 |  |  | -3.3395 |  |  | -2.3 |  |  | -1.923
|  |  | = | 194321 | kN | [10 empty] | -2.3 |  |  | 0 |  |  | -2.3 |  |  | #REF!
[16 empty] | 2.3 |  |  |  | 5.25 |  | 2.3 |  |  |  | 5.25
[16 empty] | 2.3075 |  |  |  | 4.725 |  | 2.3435 |  |  |  | 4.725
（４）座標原点の変位量 | [15 empty] | 2.361 |  |  |  | 4.2 |  | 2.4745 |  |  |  | 4.2
[16 empty] | 2.506 |  |  |  | 3.675 |  | 2.6925 |  |  |  | 3.675
| 水平変位 |  |  |  | 0.00197 | m | [9 empty] | 2.7885 |  |  |  | 3.15 |  | 2.9975 |  |  |  | 3.15
[16 empty] | 3.2535 |  |  |  | 2.625 |  | 3.39 |  |  |  | 2.625
| 鉛直変位 |  |  | 0.00163 | m | [10 empty] | 3.948 |  |  |  | 2.1 |  | 3.8695 |  |  |  | 2.1
[16 empty] | 4.917 |  |  |  | 1.575 |  | 4.4365 |  |  |  | 1.575
| 回転角 |  |  |  | 0.000383 | rad | [9 empty] | 6.2065 |  |  |  | 1.05 |  | 5.09 |  |  |  | 1.05
[16 empty] | 7.862 |  |  |  | 0.525 |  | 5.8315 |  |  |  | 0.525
（５）地盤反力度 | [15 empty] | 9.9295 |  |  |  | 0 |  | 6.6595 |  |  |  | 0
| 前壁側面の地盤反力度 | [14 empty] | 2.3 |  |  |  | 0 |  | #REF! |  |  |  | 0
基部からyの位置の水平バネ定数
|  | 基部からyの位置の水平変位 | [11 empty] | q
13.49
|  | 基部からyの位置の水平地盤反力度 | [11 empty] | 16.661
19.832
|  | y(m) | kH(kN/m3) | δx(m) | qt(kN/m2) | 備考 | [7 empty] | 23.003
|  | 3.93 | 0 | 0.00348 | 0 | 上端 | [7 empty] | 26.174
|  | 3.537 | 955 | 0.00332 | 3.17 | [8 empty] | 29.345
|  | 3.144 | 1910 | 0.00317 | 6.05 | [8 empty] | 32.516
|  | 2.751 | 2865 | 0.00302 | 8.65 | [8 empty] | 35.687
|  | 2.358 | 3820 | 0.00287 | 10.96 | [8 empty] | 38.858
|  | 1.965 | 4775 | 0.00272 | 12.99 | [8 empty] | 42.029
|  | 1.572 | 5729 | 0.00257 | 14.72 | [8 empty] | 45.2
|  | 1.179 | 6684 | 0.00242 | 16.18
|  | 0.786 | 7639 | 0.00227 | 17.34
|  | 0.393 | 8594 | 0.00212 | 18.22
|  | 0 | 9549 | 0.00197 | 18.81 | 下端
底面の鉛直地盤反力度
|  | 前端 |  |  | 45.2 | kN/m2
|  | 後端 |  |  | 13.49 | kN/m2
| 底面の水平地盤反力度 |  |  |  |  | 8.87 | kN/m2
[14 empty] | Nmin= | 0 | tf/m |  | Nmax= | 38.51 | tf/m
[14 empty] | Smin= | -46.38 | tf/m |  | Smax= | 0 | tf/m
[14 empty] | Mmin= | -66.92 | tf･m/m |  | Mmax= | 0 | tf･m/m
（６）地盤反力の合力と作用位置
| 底面 | 鉛直力 | QV= | 135.04 | kN/m | [7 empty] | Nmin= | 0 | tf/m |  | Nmax= | 51.45 | tf/m
|  | 水平力 | QH= | 40.8 | kN/m | [7 empty] | Smin= | -87.19 | tf/m |  | Smax= | 0 | tf/m
|  | 作用位置 | x= | -0.41 | m | [7 empty] | Mmin= | -152.59 | tf･m/m |  | Mmax= | 0 | tf･m/m
| 側面 | 水平力 | Qt= | 46.38 | kN/m
|  | 作用位置 | y= | 1.44 | m
４．安定計算
（１）転倒に対する検討
| 荷重の偏心量 |  |  |  |  | 0.414 | m
| 安定度 |  |  | 5.5556 | > | 3 |  | O.K.
（２）滑動に対する検討
ａ）基礎底面の滑動に対する検討
| 摩擦係数 | μ= | 0.6
| 底面に作用する鉛直力 |  |  | VB= | 135.04 | kN/m
| 底面に作用する水平力 |  |  | HB= | qH･b= | 40.8 | kN/m
[13 empty] | Nmin= | 46.4 | tf/m |  | Nmax= | 87.19 | tf/m
[13 empty] | Smin= | -38.46 | tf/m |  | Smax= | 51.45 | tf/m
| 安全率 |  |  | 1.9859 | > | 1.5 |  | O.K. |  |  |  |  | Mmin= | -152.59 | tf･m/m |  | Mmax= | -44.41 | tf･m/m
ｂ）根入れ地盤の破壊に対する検討
| 前壁側面の水平力 |  | Qt=H-qHb= |  | 46.38 | kN/m
| 根入れ地盤の受働抵抗力 | [5 empty] | 440.18 | kN/m
| 安全率 |  |  | 9.4907 | > | 1.5 |  | O.K.
（３）支持力に対する検討
|  | 地盤の極限支持力度 | qd= | 600 | kN/m2
|  | 最大地盤反力度 | qvmax= | 45.2 | kN/m2
| 安全率 |  |  | 13.2743 | > | 3 |  | O.K.
５．断面力
（１）前壁
|  | y(m) | N(kN) | S(kN) | M(kNm) | 備考
|  | 3.93 | 0 | 0 | 0 | （上端）
|  | 3.537 | 3.85 | -0.63 | -2.32
|  | 3.144 | 7.7 | -2.46 | -8.38
|  | 2.751 | 11.55 | -5.36 | -16.9
|  | 2.358 | 15.41 | -9.23 | -26.75
|  | 1.965 | 19.26 | -13.95 | -36.93
|  | 1.572 | 23.11 | -19.41 | -46.56
|  | 1.179 | 26.96 | -25.49 | -54.92
|  | 0.786 | 30.81 | -32.09 | -61.38
|  | 0.393 | 34.66 | -39.09 | -65.5
|  | 0 | 38.51 | -46.38 | -66.92 | （下端）
|  | max | 38.51 | 0 | 0
|  | min | 0 | -46.38 | -66.92
（２）後壁
| y'(m) | y(m) | N(kN) | S(kN) | M(kNm) | 備考
| 0 | 5.25 | 0 | 0 | 0 | （上端）
| 0.525 | 4.725 | 5.15 | -0.87 | -0.15
| 1.05 | 4.2 | 10.29 | -3.49 | -1.22
| 1.575 | 3.675 | 15.44 | -7.85 | -4.12
| 2.1 | 3.15 | 20.58 | -13.95 | -9.77
| 2.625 | 2.625 | 25.73 | -21.8 | -19.07
| 3.15 | 2.1 | 30.87 | -31.39 | -32.96
| 3.675 | 1.575 | 36.02 | -42.73 | -52.34
| 4.2 | 1.05 | 41.16 | -55.8 | -78.13
| 4.725 | 0.525 | 46.31 | -70.63 | -111.24
| 5.25 | 0 | 51.45 | -87.19 | -152.59 | （下端）
|  | max | 51.45 | 0 | 0
|  | min | 0 | -87.19 | -152.59
（３）底版
|  | x(m) | N(kN) | S(kN) | M(kN･m) | 備考
|  | 0 | 87.19 | 51.45 | -152.59 | （後端）
|  | 0.46 | 83.11 | 49.02 | -129.43
|  | 0.92 | 79.03 | 45.14 | -107.71
|  | 1.38 | 74.95 | 39.79 | -88.12
|  | 1.84 | 70.87 | 32.99 | -71.33
|  | 2.3 | 66.8 | 24.73 | -57.99
|  | 2.76 | 62.72 | 15.01 | -48.8
|  | 3.22 | 58.64 | 3.83 | -44.41
|  | 3.68 | 54.56 | -8.81 | -45.5
|  | 4.14 | 50.48 | -22.9 | -52.73
|  | 4.6 | 46.4 | -38.46 | -66.79 | （前端）
|  | max | 87.19 | 51.45 | -44.41
|  | min | 46.4 | -38.46 | -152.59
６．応力度の計算
（１）前壁
ａ）断面力
|  | M= | 66.92 | kN･m/m
|  | S= | 46.38 | kN/m
ｂ）応力度
|  | 部材厚さ | h= | 400 | mm | 有効幅 | b= | 1000 | mm
|  | 有効高さ | d= | 330 | mm | d'= | 70 | mm
|  | 使用鉄筋 | 材質 | SD345
|  |  | As= | D16 | @125mm | = | 1588.8 | mm2
|  |  | As'= | D16 | @250mm | = | 794.4 | mm2
|  |  |  | 0.0048145 |  |  | 0.0024073
0.30579
|  | 100.9095 | mm
◇コンクリートの曲げ圧縮応力度
|  | = | 4.2083 | N/mm2 | < | 8 | N/mm2 | O.K.
◇鉄筋の引張応力度
|  |  |  | 143.3085 | N/mm2 | < | 160 | N/mm2
O.K.
◇コンクリートの平均せん断応力度
|  |  |  | 0.14055 | N/mm2 | < | 0.39 | N/mm2
O.K.
（２）後壁
ａ）断面力
|  | M= | 152.59 | kN･m/m
|  | S= | 87.19 | kN/m
ｂ）応力度
| 部材厚さ | h= | 400 | mm | 有効幅 | b= | 1000 | mm
| 有効高さ | d= | 330 | mm | d'= | 70 | mm
| 使用鉄筋 | 材質 | SD345
|  | As= | D25 | @125mm | = | 4053.6 | mm2
|  | As'= | D22 | @250mm | = | 1548.4 | mm2
|  |  |  | 0.012284 |  |  | 0.0046921
0.42596
|  | 140.5659 | mm
◇コンクリートの曲げ圧縮応力度
|  | = | 6.6541 | N/mm2 | < | 8 | N/mm2 | O.K.
◇鉄筋の引張応力度
|  |  |  | 134.511 | N/mm2 | < | 160 | N/mm2
O.K.
◇コンクリートの平均せん断応力度
|  |  |  | 0.26421 | N/mm2 | < | 0.39 | N/mm2
O.K.
（３）底版端部
ａ）断面力
|  | M= | 152.59 | kN･m/m
|  | S= | 51.45 | kN/m
ｂ）応力度
| 部材厚さ | h= | 400 | mm | 有効幅 | b= | 1000 | mm
| 有効高さ | d= | 300 | mm | d'= | 70 | mm
| 使用鉄筋 | 材質 | SD345
|  | As= | D25 | @125mm | = | 4053.6 | mm2
|  | As'= | D22 | @125mm | = | 3096.8 | mm2
|  |  |  | 0.013512 |  |  | 0.010323
0.42058
|  | 126.1739 | mm
◇コンクリートの曲げ圧縮応力度
|  | = | 7.256 | N/mm2 | < | 8 | N/mm2 | O.K.
[27 empty] | 部 材 | 厚さ | 鉄筋 | 直径(mm) | 間隔(mm) | ｶﾌﾞﾘ(mm) | １本当り | 1m当り本数 | 鉄筋量As
| ◇鉄筋の引張応力度 | [25 empty] | 前壁 | 0.4 | 外側 | 16 | 125 | 70 | 1.986 | 8 | 1588.8
[29 empty] | 内側 | 16 | 250 | 70 | 1.986 | 4 | 794.4
|  |  |  | 149.9464 | N/mm2 | < | 160 | N/mm2 | [18 empty] | 後壁 | 0.4 | 外側 | 25 | 125 | 70 | 5.067 | 8 | 4053.6
[8 empty] | O.K. | [20 empty] | 内側 | 22 | 250 | 70 | 3.871 | 4 | 1548.4
[27 empty] | 底版端 | 0.4 | 下側 | 25 | 125 | 100 | 5.067 | 8 | 4053.6
| ◇コンクリートの平均せん断応力度 | [27 empty] | 上側 | 22 | 125 | 70 | 3.871 | 8 | 3096.8
[27 empty] | 底版中央 | 0.4 | 下側 | 25 | 125 | 100 | 5.067 | 8 | 4053.6
|  |  |  | 0.1715 | N/mm2 | < | 0.39 | N/mm2 | [20 empty] | 上側 | 22 | 125 | 70 | 3.871 | 8 | 3096.8
O.K.
（４）底版中央
ａ）断面力
|  | M= | -44.41 | kN･m/m
ｂ）応力度
| 部材厚さ | h= | 400 | mm | 有効幅 | b= | 1000 | mm
| 有効高さ | d= | 300 | mm | d'= | 70 | mm
| 使用鉄筋 | 材質 | SD345
|  | As= | D25 | @125mm | = | 4053.6 | mm2
|  | As'= | D22 | @125mm | = | 3096.8 | mm2
|  |  |  | 0.013512 |  |  | 0.010323
0.42058
|  | 126.1739 | mm
◇コンクリートの曲げ圧縮応力度
|  | = | 2.1118 | N/mm2 | < | 8 | N/mm2 | O.K.
◇鉄筋の引張応力度
|  |  |  | 43.6406 | N/mm2 | < | 160 | N/mm2
O.K.
[10 empty] | D | pich | As
[10 empty] | 25 | 125 | 4053.6
[10 empty] | 22 | 125 | 3096.8